## 表-04 单位工程招标控制价汇总表
表-04
单位工程招标控制价汇总表
工程名称：精准滴灌 |  |  | 第 1 页 共 1 页
序号 | 汇总内容 | 金额(元) |  | 其中：暂估价(元)
1 | 分部分项工程费 | 402995.1
1.1 | 安装工程 | 201418.42
1.2 | 首部系统 | 123671.18
1.3 | 其他工程 | 77905.5
2 | 措施项目费 | 24021
2.1 | 其中：安全文明施工费 | 14343.14
3 | 其他项目费 | 140000 |  | 140000
4 | 规费 | 12586.81 |  | －
5 | 税金 | 55294.12 |  | －
投标报价合计=1+2+3+4+5 |  | 634,897.03 |  | 140000
注：1.本表适用于单位工程招标控制价或投标报价的汇总，如无单位工程划分，单项工程也使用本表汇总。 2.分部分项工程、措施项目中暂估价中应填写材料、工程设备暂估价，其他项目中暂估价应填写专业工程暂估价。

## 表-08 措施项目汇总表
表-08
措施项目汇总表
工程名称：精准滴灌 |  |  | 第 1 页 共 1 页
序号 | 项目名称 | 金额(元)
|  | 合价 |  | 其中：暂估价
1 | 施工技术措施项目
2 | 施工组织措施项目 | 24021
2.1 | 其中：安全文明施工费 | 14343.14
2.2 | 建设工程竣工档案编制费 | 1412.52
措施项目费合计=1+2 |  | 24021

## 表-09 分部分项工程项目清单计价表
表-09
分部分项工程项目清单计价表
工程名称：精准滴灌 | [5 empty] | 第 1 页 共 6 页
序号 | 项目编码 | 项目名称 | 项目特征 | 计量单位 | 工程量 |  | 金额（元）
[7 empty] | 综合单价 | 合价 | 其中:暂估价
安装工程
1 | 031001006001 | De110热熔PE管 | [项目特征] 1.安装部位:室外 2.介质:水 3.材质、规格:De110热熔PE管0.8MPa [工作内容] 1.管道安装 2.管件安装 | m | 1077 |  | 45.51 | 49014.27
2 | 031001006002 | De63热熔PE管 | [项目特征] 1.安装部位:室外 2.介质:水 3.材质、规格:De63热熔PE管0.8MPa [工作内容] 1.管道安装 2.管件安装 | m | 1145.01 |  | 22.74 | 26037.53
3 | 031001006003 | De32热熔PE管 | [项目特征] 1.安装部位:室外 2.介质:水 3.材质、规格:De32热熔PE管 [工作内容] 1.管道安装 2.管件安装 | m | 3268.61 |  | 11.64 | 38046.62
4 | 031001006004 | 滴灌带（1.38*0.4*200） | [项目特征] 1.安装部位:室外 2.介质:水 3.材质、规格:滴灌带（1.38*0.4*200） 4.其它:含管件 [工作内容] 1.管道安装 2.管件安装 | m | 40000 |  | 1.14 | 45600
本页小计 | [7 empty] | 158698.42
表-09
分部分项工程项目清单计价表
工程名称：精准滴灌 | [5 empty] | 第 2 页 共 6 页
序号 | 项目编码 | 项目名称 | 项目特征 | 计量单位 | 工程量 |  | 金额（元）
[7 empty] | 综合单价 | 合价 | 其中:暂估价
5 | 031001006005 | 滴灌带（1.38*0.2*200） | [项目特征] 1.安装部位:室外 2.介质:水 3.材质、规格:滴灌带（1.38*0.2*200） 4.其它:含管件 [工作内容] 1.管道安装 2.管件安装 | m | 48000 |  | 0.89 | 42720
首部系统
1 | 030109012001 | 自吸泵 | [项目特征] 1.名称:自吸泵 2.型号:50方，50m,15kw 3.单机试运转要求:符合设计及规范要求 [工作内容] 1.本体安装 2.泵拆装检查 3.电动机安装 4.单机试运转 5.补刷(喷)油漆 | 台 | 1 |  | 10583.23 | 10583.23
本页小计 | [7 empty] | 53303.23
表-09
分部分项工程项目清单计价表
工程名称：精准滴灌 | [5 empty] | 第 3 页 共 6 页
序号 | 项目编码 | 项目名称 | 项目特征 | 计量单位 | 工程量 |  | 金额（元）
[7 empty] | 综合单价 | 合价 | 其中:暂估价
2 | 030109012002 | 潜水泵 | [项目特征] 1.名称:潜水泵 2.型号:QDX30-6-0.75 3.单机试运转要求:符合设计及规范要求 [工作内容] 1.本体安装 2.泵拆装检查 3.电动机安装 4.二次灌浆 5.单机试运转 6.补刷(喷)油漆 | 台 | 1 |  | 1143.9 | 1143.9
3 | 030404017001 | 变频 | [项目特征] 1.名称:变频 2.型号:18.5kw 3.安装方式:成套安装 [工作内容] 1.本体安装 2.焊、压接线端子 3.补刷(喷)油漆 4.接地 | 台 | 1 |  | 7971.72 | 7971.72
4 | 031006015001 | 自动反冲洗过滤系统 | [项目特征] 1.型号、规格:自动反冲洗过滤系统50m3/h [工作内容] 1.安装 | 台 | 1 |  | 43765.16 | 43765.16
5 | 031006015002 | 精确施肥系统 | [项目特征] 1.型号、规格:精确施肥系统 [工作内容] 1.安装 | 台 | 1 |  | 38765.16 | 38765.16
本页小计 | [7 empty] | 91645.94
表-09
分部分项工程项目清单计价表
工程名称：精准滴灌 | [5 empty] | 第 4 页 共 6 页
序号 | 项目编码 | 项目名称 | 项目特征 | 计量单位 | 工程量 |  | 金额（元）
[7 empty] | 综合单价 | 合价 | 其中:暂估价
6 | 031006015003 | 自动清洗控制系统 | [项目特征] 1.型号、规格:自动清洗控制系统 [工作内容] 1.安装 | 台 | 1 |  | 13517.34 | 13517.34
7 | 031006015004 | 肥料罐（储肥） | [项目特征] 1.型号、规格:肥料罐（储肥）1.5方 [工作内容] 1.安装 | 台 | 1 |  | 2017.34 | 2017.34
8 | 030503008001 | 电子浮球开关 | [项目特征] 1.名称:电子浮球开关 [工作内容] 1.本体安装和连线 2.单体测试 | 个 | 1 |  | 249.06 | 249.06
9 | 030703004001 | 涡轮蝶阀 | [项目特征] 1.名称:涡轮蝶阀 2.规格:Φ110 [工作内容] 1.阀体安装 | 个 | 2 |  | 451.54 | 903.08
10 | 031003001001 | 逆止阀 | [项目特征] 1.类型:逆止阀 2.规格、压力等级:Φ110 [工作内容] 1.安装 2.调试 | 个 | 1 |  | 306.54 | 306.54
11 | 031003013001 | 水表 | [项目特征] 1.安装部位(室内外):室外 2.型号、规格:Φ110 3.连接形式:按设计 [工作内容] 1.组装 | 个 | 1 |  | 1276.73 | 1276.73
本页小计 | [7 empty] | 18270.09
表-09
分部分项工程项目清单计价表
工程名称：精准滴灌 | [5 empty] | 第 5 页 共 6 页
序号 | 项目编码 | 项目名称 | 项目特征 | 计量单位 | 工程量 |  | 金额（元）
[7 empty] | 综合单价 | 合价 | 其中:暂估价
12 | 030601002001 | 远程压力表 | [项目特征] 1.名称:远程压力表 2.型号:1.0Mpa [工作内容] 1.本体安装 2.压力表及附件安装 3.单体校验调整 4.脱脂 | 台 | 2 |  | 225.3 | 450.6
13 | 030601002002 | 压力表 | [项目特征] 1.名称:压力表 2.型号:1.0Mpa [工作内容] 1.本体安装 2.压力表及附件安装 3.单体校验调整 4.脱脂 | 台 | 1 |  | 65.3 | 65.3
14 | 031003011001 | PE法兰 | [项目特征] 1.材质:PE法兰 2.规格、压力等级:Φ110 [工作内容] 1.安装 | 片 | 16 |  | 120.77 | 1932.32
15 | 031003010001 | 法兰软连接 | [项目特征] 1.材质:法兰软连接 2.规格:Φ110 [工作内容] 1.安装 | 个 | 2 |  | 361.85 | 723.7
其他工程
1 | 031007008001 | 调压装置 | [项目特征] 1.类型:调压装置 2.型号、规格:1" [工作内容] 1.安装 | 套 | 90 |  | 136.09 | 12248.1
本页小计 | [7 empty] | 15420.02
表-09
分部分项工程项目清单计价表
工程名称：精准滴灌 | [5 empty] | 第 6 页 共 6 页
序号 | 项目编码 | 项目名称 | 项目特征 | 计量单位 | 工程量 |  | 金额（元）
[7 empty] | 综合单价 | 合价 | 其中:暂估价
2 | 031003001002 | 末端自动清洗阀 | [项目特征] 1.类型:末端自动清洗阀 2.规格、压力等级:1" [工作内容] 1.安装 2.调试 | 个 | 180 |  | 91.68 | 16502.4
3 | 030601002003 | 压力表 | [项目特征] 1.名称:压力表 2.型号:0.4Mpa [工作内容] 1.本体安装 2.压力表及附件安装 3.单体校验调整 4.脱脂 | 台 | 165 |  | 56.3 | 9289.5
4 | 030503004001 | 阀门箱VB-1419 | [项目特征] 1.名称:阀门箱VB-1419 [工作内容] 1.本体安装、标识 2.单体调试 3.接地 | 台 | 165 |  | 203.94 | 33650.1
5 | 030601002004 | 负压计 | [项目特征] 1.名称:负压计 [工作内容] 1.本体安装 2.负压计及附件安装 3.单体校验调整 4.脱脂 | 支 | 18 |  | 345.3 | 6215.4
本页小计 | [7 empty] | 65657.4
合 计 | [7 empty] | 402995.1

## 表-10 施工组织措施项目清单计价表
表-10
施工组织措施项目清单计价表
工程名称：精准滴灌 | [6 empty] | 第 1 页 共 1 页
序号 | 项目编码 | 项目名称 | 计算 基础 | 费率 (%) | 金额 (元) | 调整 费率 (%) |  | 调整后 金额 (元) | 备注
1 | 031302B02001 | 组织措施费 | (分部分项人工费+技术措施人工费-机械（爆破）土石方人工费-机械（爆破）土石方人工费-人工土石方人工费-人工土石方技术措施人工费)+(机械（爆破）土石方人工费+机械（爆破）土石方机械费+机械（爆破）土石方人工费+机械（爆破）土石方机械费)*0.048/费率+(人工土石方人工费+人工土石方技术措施人工费)*0.0222/费率 | 11.82 | 8265.34
2 | 031302001001 | 安全文明施工费 | 分部分项人工费+人工价差_预算+技术措施人工费+技术措施人工价差_预算 | 19.45 | 14343.14
3 | 031302B03001 | 建设工程竣工档案编制费 | (分部分项人工费+技术措施人工费-机械（爆破）土石方人工费-机械（爆破）土石方人工费-人工土石方人工费-人工土石方技术措施人工费)+(机械（爆破）土石方人工费+机械（爆破）土石方机械费+机械（爆破）土石方人工费+机械（爆破）土石方机械费)*0.002/费率+(人工土石方人工费+人工土石方技术措施人工费)*0.0019/费率 | 2.02 | 1412.52
合 计 |  |  |  |  | 24021
注：1.计算基础和费用标准按本市有关费用定额或文件执行。 2.根据施工方案计算的措施费，可不填写“计算基础”和“费率”的数值，只填写“金额”数值，但应在备注栏说明施工 方案出处或计算方法。

## 表-11 其他项目清单计价汇总表
表-11
其他项目清单计价汇总表
工程名称：精准滴灌 |  |  |  | 第 1 页 共 1 页
序号 | 项目名称 | 计量单位 | 金额(元) |  | 备注
1 | 暂列金额 | 项 |  |  | 明细详见 表-11-1
2 | 暂估价 | 项 | 140000
2.1 | 材料(工程设备)暂估价 | 项 | -- |  | 明细详见 表-11-2
2.2 | 专业工程暂估价 | 项 | 140000 |  | 明细详见 表-11-3
3 | 计日工 | 项 |  |  | 明细详见 表-11-4
4 | 总承包服务费 | 项 |  |  | 明细详见 表-11-5
5 | 索赔与现场签证 | 项 |  |  | 明细详见 表-11-6
合 计 |  |  | 140000
注：材料、设备暂估单价进入清单项目综合单价，此处不汇总。

## 表-11-3 专业工程暂估价及结算价表
表-11-3
专业工程暂估价及结算价表
工程名称：精准滴灌 | [5 empty] | 第 1 页 共 1 页
序号 | 专业工程名称 | 工程内容 | 暂估金额 （元） | 结算金额 (元) | 差额 ±(元) |  | 备注
1 | 泄水井、镇墩等零星工程 |  | 140000
合 计 |  |  | 140000 |  |  |  | —
注： 此表由招标人填写，投标人应将上述专业工程暂估价计入投标总价中。结算时按合同约定结算金额填写。

## 表-12 规费、税金项目计价表
表-12
规费、税金项目计价表
工程名称：精准滴灌 |  |  |  | 第 1 页 共 1 页
序号 | 项目名称 | 计算基础 | 费率(%) |  | 金额（元）
1 | 规费 | 专业工程规费（人）+机械（爆破）土石方规费（人+机）*0.072/费率+人工土石方规费（人）*0.082/费率 | 18 |  | 12586.81
2 | 税金 | 2.1 + 2.2 + 2.3 |  |  | 55294.12
2.1 | 增值税 | 分部分项工程费+措施项目费+其他项目费+规费-甲供材料费 | 9 |  | 52164.26
2.2 | 附加税 | 增值税 | 6 |  | 3129.86
2.3 | 环境保护税 | 按实计算
合计 |  |  |  |  | 67880.93

## 清单子目表
清单子目表
工程名称：精准滴灌 | [6 empty] | 第 1 页 共 5 页
序号 | 编码 | 项目名称 | 项目特征及主要工程内容 | 单位 | 数量 | 综合单价 |  | 综合合价
1 | 031001006001 | De110热熔PE管 | [项目特征] 1.安装部位:室外 2.介质:水 3.材质、规格:De110热熔PE管0.8MPa [工作内容] 1.管道安装 2.管件安装 | m | 1077 | 45.51 |  | 49014.27
| CK0411 | 室外塑料给水管(热熔连接) 公称外径 ≤110mm |  | 10m | 107.7 | 455.07 |  | 49011.04
2 | 031001006002 | De63热熔PE管 | [项目特征] 1.安装部位:室外 2.介质:水 3.材质、规格:De63热熔PE管0.8MPa [工作内容] 1.管道安装 2.管件安装 | m | 1145.01 | 22.74 |  | 26037.53
| CK0408 | 室外塑料给水管(热熔连接) 公称外径 ≤63mm |  | 10m | 114.501 | 227.39 |  | 26036.38
3 | 031001006003 | De32热熔PE管 | [项目特征] 1.安装部位:室外 2.介质:水 3.材质、规格:De32热熔PE管 [工作内容] 1.管道安装 2.管件安装 | m | 3268.61 | 11.64 |  | 38046.62
| CK0405 | 室外塑料给水管(热熔连接) 公称外径 ≤32mm |  | 10m | 326.861 | 116.42 |  | 38053.16
4 | 031001006004 | 滴灌带（1.38*0.4*200） | [项目特征] 1.安装部位:室外 2.介质:水 3.材质、规格:滴灌带（1.38*0.4*200） 4.其它:含管件 [工作内容] 1.管道安装 2.管件安装 | m | 40000 | 1.14 |  | 45600
| 借DE0601换 | 滴灌带（1.38*0.4*200） |  | 10m | 4000 | 11.39 |  | 45560
5 | 031001006005 | 滴灌带（1.38*0.2*200） | [项目特征] 1.安装部位:室外 2.介质:水 3.材质、规格:滴灌带（1.38*0.2*200） 4.其它:含管件 [工作内容] 1.管道安装 2.管件安装 | m | 48000 | 0.89 |  | 42720
| 借DE0601换 | 滴灌带（1.38*0.2*200） |  | 10m | 4800 | 8.89 |  | 42672
清单子目表
工程名称：精准滴灌 | [6 empty] | 第 2 页 共 5 页
序号 | 编码 | 项目名称 | 项目特征及主要工程内容 | 单位 | 数量 | 综合单价 |  | 综合合价
6 | 030109012001 | 自吸泵 | [项目特征] 1.名称:自吸泵 2.型号:50方，50m,15kw 3.单机试运转要求:符合设计及规范要求 [工作内容] 1.本体安装 2.泵拆装检查 3.电动机安装 4.单机试运转 5.补刷(喷)油漆 | 台 | 1 | 10583.23 |  | 10583.23
| CA0824 | 单级离心泵及离心式耐腐蚀泵拆装检查 设备质量(t以内) 1 |  | 台 | 1 | 10583.23 |  | 10583.23
7 | 030109012002 | 潜水泵 | [项目特征] 1.名称:潜水泵 2.型号:QDX30-6-0.75 3.单机试运转要求:符合设计及规范要求 [工作内容] 1.本体安装 2.泵拆装检查 3.电动机安装 4.二次灌浆 5.单机试运转 6.补刷(喷)油漆 | 台 | 1 | 1143.9 |  | 1143.9
| CA0823 | 单级离心泵及离心式耐腐蚀泵拆装检查 设备质量(t以内) 0.5 |  | 台 | 1 | 1143.9 |  | 1143.9
8 | 030404017001 | 变频 | [项目特征] 1.名称:变频 2.型号:18.5kw 3.安装方式:成套安装 [工作内容] 1.本体安装 2.焊、压接线端子 3.补刷(喷)油漆 4.接地 | 台 | 1 | 7971.72 |  | 7971.72
| CD0335 | 成套配电箱安装 落地式 |  | 台 | 1 | 7971.72 |  | 7971.72
9 | 031006015001 | 自动反冲洗过滤系统 | [项目特征] 1.型号、规格:自动反冲洗过滤系统50m3/h [工作内容] 1.安装 | 台 | 1 | 43765.16 |  | 43765.16
| CK1700 | 自动反冲洗过滤系统50m3/h |  | 个 | 1 | 43765.16 |  | 43765.16
10 | 031006015002 | 精确施肥系统 | [项目特征] 1.型号、规格:精确施肥系统 [工作内容] 1.安装 | 台 | 1 | 38765.16 |  | 38765.16
| CK1700 | 精确施肥系统 |  | 个 | 1 | 38765.16 |  | 38765.16
清单子目表
工程名称：精准滴灌 | [6 empty] | 第 3 页 共 5 页
序号 | 编码 | 项目名称 | 项目特征及主要工程内容 | 单位 | 数量 | 综合单价 |  | 综合合价
11 | 031006015003 | 自动清洗控制系统 | [项目特征] 1.型号、规格:自动清洗控制系统 [工作内容] 1.安装 | 台 | 1 | 13517.34 |  | 13517.34
| CK1693 | 自动清洗控制系统 |  | 个 | 1 | 13517.34 |  | 13517.34
12 | 031006015004 | 肥料罐（储肥） | [项目特征] 1.型号、规格:肥料罐（储肥）1.5方 [工作内容] 1.安装 | 台 | 1 | 2017.34 |  | 2017.34
| CK1693 | 肥料罐（储肥）1.5方 |  | 个 | 1 | 2017.34 |  | 2017.34
13 | 030503008001 | 电子浮球开关 | [项目特征] 1.名称:电子浮球开关 [工作内容] 1.本体安装和连线 2.单体测试 | 个 | 1 | 249.06 |  | 249.06
| CF0145 | 电子浮球开关 |  | 台 | 1 | 249.06 |  | 249.06
14 | 030703004001 | 涡轮蝶阀 | [项目特征] 1.名称:涡轮蝶阀 2.规格:Φ110 [工作内容] 1.阀体安装 | 个 | 2 | 451.54 |  | 903.08
| CK1001 | 涡轮蝶阀Φ110 |  | 个 | 2 | 451.54 |  | 903.08
15 | 031003001001 | 逆止阀 | [项目特征] 1.类型:逆止阀 2.规格、压力等级:Φ110 [工作内容] 1.安装 2.调试 | 个 | 1 | 306.54 |  | 306.54
| CK0919 | 逆止阀Φ110 |  | 个 | 1 | 306.54 |  | 306.54
16 | 031003013001 | 水表 | [项目特征] 1.安装部位(室内外):室外 2.型号、规格:Φ110 3.连接形式:按设计 [工作内容] 1.组装 | 个 | 1 | 1276.73 |  | 1276.73
| CK1296 | 法兰水表组安装(无旁通管) 公称直径 ≤100mm |  | 个 | 1 | 1276.73 |  | 1276.73
17 | 030601002001 | 远程压力表 | [项目特征] 1.名称:远程压力表 2.型号:1.0Mpa [工作内容] 1.本体安装 2.压力表及附件安装 3.单体校验调整 4.脱脂 | 台 | 2 | 225.3 |  | 450.6
| CF0046 | 远程压力表1.0Mpa |  | 台(块) | 2 | 225.3 |  | 450.6
清单子目表
工程名称：精准滴灌 | [6 empty] | 第 4 页 共 5 页
序号 | 编码 | 项目名称 | 项目特征及主要工程内容 | 单位 | 数量 | 综合单价 |  | 综合合价
18 | 030601002002 | 压力表 | [项目特征] 1.名称:压力表 2.型号:1.0Mpa [工作内容] 1.本体安装 2.压力表及附件安装 3.单体校验调整 4.脱脂 | 台 | 1 | 65.3 |  | 65.3
| CF0046 | 压力表1.0Mpa |  | 台(块) | 1 | 65.3 |  | 65.3
19 | 031003011001 | PE法兰 | [项目特征] 1.材质:PE法兰 2.规格、压力等级:Φ110 [工作内容] 1.安装 | 片 | 16 | 120.77 |  | 1932.32
| CK1195 | PW法兰Φ110 |  | 副 | 8 | 241.54 |  | 1932.32
20 | 031003010001 | 法兰软连接 | [项目特征] 1.材质:法兰软连接 2.规格:Φ110 [工作内容] 1.安装 | 个 | 2 | 361.85 |  | 723.7
| CK1171 | 法兰软连接Φ110 |  | 个 | 2 | 361.85 |  | 723.7
21 | 031007008001 | 调压装置 | [项目特征] 1.类型:调压装置 2.型号、规格:1" [工作内容] 1.安装 | 套 | 90 | 136.09 |  | 12248.1
| CK1743 | 调压装置1" |  | 套 | 90 | 136.09 |  | 12248.1
22 | 031003001002 | 末端自动清洗阀 | [项目特征] 1.类型:末端自动清洗阀 2.规格、压力等级:1" [工作内容] 1.安装 2.调试 | 个 | 180 | 91.68 |  | 16502.4
| CK0914 | 末端自动清洗阀 |  | 个 | 180 | 91.68 |  | 16502.4
23 | 030601002003 | 压力表 | [项目特征] 1.名称:压力表 2.型号:0.4Mpa [工作内容] 1.本体安装 2.压力表及附件安装 3.单体校验调整 4.脱脂 | 台 | 165 | 56.3 |  | 9289.5
| CF0046 | 压力表0.4Mpa |  | 台(块) | 165 | 56.3 |  | 9289.5
24 | 030503004001 | 阀门箱VB-1419 | [项目特征] 1.名称:阀门箱VB-1419 [工作内容] 1.本体安装、标识 2.单体调试 3.接地 | 台 | 165 | 203.94 |  | 33650.1
| CJ0116 | 阀门箱VB-1419 |  | 个 | 165 | 203.94 |  | 33650.1
清单子目表
工程名称：精准滴灌 | [6 empty] | 第 5 页 共 5 页
序号 | 编码 | 项目名称 | 项目特征及主要工程内容 | 单位 | 数量 | 综合单价 |  | 综合合价
25 | 030601002004 | 负压计 | [项目特征] 1.名称:负压计 [工作内容] 1.本体安装 2.负压计及附件安装 3.单体校验调整 4.脱脂 | 支 | 18 | 345.3 |  | 6215.4
| CF0046 | 负压计 |  | 台(块) | 18 | 345.3 |  | 6215.4

## 人材机价差表
人材机价差表
工程名称：精准滴灌 | [7 empty] | 第 1 页 共 1 页
序号 | 编码 | 材料名称 | 规格 | 单位 | 数量 | 预算价(元) | 市场价(元) |  | 价差(元) | 价差合计(元) | 备注
1 | 000300150 | 管工综合工 |  | 工日 | 512.8364 | 125 | 132 |  | 7 | 3589.85
2 | 000500020 | 设备综合工 |  | 工日 | 5.88 | 125 | 132 |  | 7 | 41.16
3 | 000500040 | 电工综合工 |  | 工日 | 1.8 | 125 | 130 |  | 5 | 9
4 | 000500070 | 仪器仪表综合工 |  | 工日 | 35.995 | 135 | 140 |  | 5 | 179.98
5 | 012901660 | 热轧厚钢板 | 8~15 | kg | 22.9146 | 3.08 | 4.31 |  | 1.23 | 28.18
6 | 031350010 | 低碳钢焊条 | 综合 | kg | 0.18 | 4.19 | 6.28 |  | 2.09 | 0.38
7 | 031350210 | 低碳钢焊条 | J422 φ3.2 | kg | 17.1898 | 4.19 | 6.28 |  | 2.09 | 35.93
8 | 170100530 | 焊接钢管 | DN20 | m | 9.1111 | 2.85 | 7.57 |  | 4.72 | 43
9 | 172701630 | 橡胶软管 | DN20 | m | 4.1733 | 2.13 | 6.66 |  | 4.53 | 18.91
10 | 180909400@1 | De32热熔PE管 | DN32管件 | 个 | 925.0166 | 1.62 | 3.14 |  | 1.52 | 1406.03
11 | 180909700@1 | De63热熔PE管管件 | DN63 | 个 | 321.7478 | 9.4 | 8.81 |  | -0.59 | -189.83
12 | 180910200@1 | De110热熔PE管管件 | DN110 | 个 | 294.021 | 29.06 | 16.05 |  | -13.01 | -3825.21
13 | 190101800 | 螺纹截止阀 | J11T-16 DN20 | 个 | 2.5261 | 21.17 | 12.21 |  | -8.96 | -22.63
14 | 241100100 | 弹簧压力表 | Y-100 0~1.6MPA | 块 | 2.5143 | 21.37 | 38.94 |  | 17.57 | 44.18
15 | 341100100 | 水 |  | m3 | 55.797 | 4.42 | 3.98 |  | -0.44 | -24.55
16 | 341100400 | 电 |  | kW·h | 517.4242 | 0.7 | 0.93 |  | 0.23 | 119.01
17 | CY | 柴油 |  | kg | 21.2118 | 5.64 | 8.44 |  | 2.8 | 59.39
18 | DIAN | 电 |  | kW·h | 456.7674 | 0.7 | 0.93 |  | 0.23 | 105.06
19 | JSRG | 机上人工 |  | 工日 | 1.9504 | 120 | 126 |  | 6 | 11.7
20 | QY | 汽油 |  | kg | 3.2312 | 6.75 | 9.8 |  | 3.05 | 9.86
| 合 计 | [8 empty] | 1639.4

## 未计价材料表
未计价材料表
工程名称:精准滴灌 | [5 empty] | 第 1 页 共 1 页
序号 | 材料名称 | 数量 | 单位 | 市场价 | 市场价合价 |  | 备注
1 | 滴灌带（1.38*0.4*200） | 40000 | m | 0.75 | 30000
2 | 滴灌带（1.38*0.2*200） | 48000 | m | 0.5 | 24000
3 | De63热熔PE管0.8MPa | 1167.9102 | m | 10.28 | 12006.12
4 | De32热熔PE管 | 3333.9822 | m | 3.32 | 11068.82
5 | De110热熔PE管0.8MPa | 1093.155 | m | 28.33 | 30969.08
6 | 法兰软连接Φ110 | 2 | 个 | 260 | 520
7 | 逆止阀Φ110 | 1.01 | 个 | 120 | 121.2
8 | 末端自动清洗阀 | 181.8 | 个 | 60 | 10908
9 | 涡轮蝶阀Φ110 | 2 | 个 | 350 | 700
10 | PW法兰Φ110 | 16 | 个 | 85 | 1360
11 | 电子浮球开关 | 1 | 个 | 130 | 130
12 | 调压装置1" | 90 | 套 | 80 | 7200
13 | 阀门箱VB-1419 | 165 | 个 | 150 | 24750
14 | 水表Φ110 | 1 | 个 | 750 | 750
15 | 远程压力表1.0Mpa | 2 | 套 | 180 | 360
16 | 压力表1.0Mpa | 1 | 套 | 20 | 20
17 | 压力表0.4Mpa | 165 | 套 | 11 | 1815
18 | 负压计 | 18 | 套 | 300 | 5400
19 | 自动反冲洗过滤系统50m3/h | 1 | 个 | 42000 | 42000
20 | 精确施肥系统 | 1 | 个 | 37000 | 37000
21 | 自动清洗控制系统 | 1 | 个 | 13000 | 13000
22 | 肥料罐（储肥）1.5方 | 1 | 个 | 1500 | 1500
23 | 自吸泵 | 1 | 台 | 9800 | 9800
24 | 潜水泵 | 1 | 台 | 750 | 750
25 | 变频 | 1 | 台 | 7500 | 7500
| 合 计 |  |  |  | 273628.22