## 封-2 招标控制价
封-2 | 国家生猪技术创新中心新增配套用房-空调安装工程 | [5 empty] | 工程
招标控制价
招标控制价 |  | (小写): | 479,894.63
|  | (大写): | 肆拾柒万玖仟捌佰玖拾肆元陆角叁分
其中:安全文明施工费(小写): |  |  |  | 5574.45
(大写): |  |  |  | 伍仟伍佰柒拾肆元肆角伍分
招 标 人： |  |  |  |  | 工程造价 咨 询 人：
|  |  | (单位盖章) |  |  | (单位资质专用章)
法定代理人 或其授权人： |  |  |  |  | 法定代理人 或其授权人：
|  |  | (签字或盖章) |  |  | (签字或盖章)
编 制 人： |  |  |  |  | 复 核 人：
|  |  | (造价人员签字盖专用章) |  |  | (造价工程师签字盖专用章)
时间： 年 月 日

## 表-04 单位工程招标控制价汇总表
表-04
单位工程招标控制价汇总表
工程名称：国家生猪技术创新中心新增配套用房-空调安装工程 |  |  | 第 1 页 共 1 页
序号 | 汇总内容 | 金额(元) |  | 其中：暂估价(元)
1 | 分部分项工程费 | 475142.04
1.1 | C设备部分 | 298641.64
1.2 | 辅材及安装部分 | 176500.4
2 | 措施项目费 | 1675.39
3 | 其他项目费 | 2800
4 | 其他项目税金 | 277.2 |  | －
投标报价合计=1+2+3+4+5 |  | 479,894.63
注：1.本表适用于单位工程招标控制价或投标报价的汇总，如无单位工程划分，单项工程也使用本表汇总。 2.分部分项工程、措施项目中暂估价中应填写材料、工程设备暂估价，其他项目中暂估价应填写专业工程暂估价。

## 表-08 措施项目汇总表
表-08
措施项目汇总表
工程名称：国家生猪技术创新中心新增配套用房-空调安装工程 |  |  | 第 1 页 共 1 页
序号 | 项目名称 | 金额(元)
|  | 合价 |  | 其中：暂估价
1 | 施工技术措施项目 | 1675.39
措施项目费合计=1+2 |  | 1675.39

## 表-09 分部分项工程项目清单计价表
表-09
分部分项工程项目清单计价表
工程名称：国家生猪技术创新中心新增配套用房-空调安装工程 | [5 empty] | 第 1 页 共 11 页
序号 | 项目编码 | 项目名称 | 项目特征 | 计量单位 | 工程量 |  | 金额（元）
[7 empty] | 综合单价 | 合价 | 其中:暂估价
| C | 设备部分
1 | 030701003001 | 风管式室内机 | [项目特征] 1.名称:风管式室内机 2.规格:制冷量：2.5kw；制热量： 2.8kw；制冷/制热输入功率：28/25w ；噪音（最大）：28dB(A)；循环风 量：450m³/h 3.支架形式、材质:综合考虑 [工作内容] 1.本体安装或组装、调试 2.设备支架制作、安装 3.补刷(喷)油漆 | 台 | 1 |  | 2468.33 | 2468.33
2 | 030701003002 | 风管式室内机 | [项目特征] 1.名称:风管式室内机 2.规格:制冷量：2.8kw；制热量： 3.2kw；制冷/制热输入功率：28/25w ；噪音（最大）：28dB(A)；循环风 量：450m³/h 3.支架形式、材质:综合考虑 [工作内容] 1.本体安装或组装、调试 2.设备支架制作、安装 3.补刷(喷)油漆 | 台 | 7 |  | 2578.23 | 18047.61
3 | 030701003003 | 风管式室内机 | [项目特征] 1.名称:风管式室内机 2.规格:制冷量：3.2kw；制热量： 3.6kw；制冷/制热输入功率：37/30w ；噪音（最大）：31dB(A)；循环风 量：550m³/h 3.支架形式、材质:综合考虑 [工作内容] 1.本体安装或组装、调试 2.设备支架制作、安装 3.补刷(喷)油漆 | 台 | 1 |  | 2633.18 | 2633.18
本页小计 | [7 empty] | 23149.12
表-09
分部分项工程项目清单计价表
工程名称：国家生猪技术创新中心新增配套用房-空调安装工程 | [5 empty] | 第 2 页 共 11 页
序号 | 项目编码 | 项目名称 | 项目特征 | 计量单位 | 工程量 |  | 金额（元）
[7 empty] | 综合单价 | 合价 | 其中:暂估价
4 | 030701003004 | 风管式室内机 | [项目特征] 1.名称:风管式室内机 2.规格:制冷量：3.6kw；制热量： 4kw；制冷/制热输入功率：37/30w ；噪音（最大）：31dB(A)；循环风 量：550m³/h 3.支架形式、材质:综合考虑 [工作内容] 1.本体安装或组装、调试 2.设备支架制作、安装 3.补刷(喷)油漆 | 台 | 2 |  | 2743.08 | 5486.16
5 | 030701003005 | 风管式室内机 | [项目特征] 1.名称:风管式室内机 2.规格:制冷量：4kw；制热量： 4.5kw；制冷/制热输入功率：40/35w ；噪音（最大）：33dB(A)；循环风 量：750m³/h 3.支架形式、材质:综合考虑 [工作内容] 1.本体安装或组装、调试 2.设备支架制作、安装 3.补刷(喷)油漆 | 台 | 4 |  | 2841.99 | 11367.96
6 | 030701003006 | 风管式室内机 | [项目特征] 1.名称:风管式室内机 2.规格:制冷量：4.5kw；制热量： 5kw；制冷/制热输入功率：40/35w ；噪音（最大）：33dB(A)；循环风 量：750m³/h 3.支架形式、材质:综合考虑 [工作内容] 1.本体安装或组装、调试 2.设备支架制作、安装 3.补刷(喷)油漆 | 台 | 5 |  | 2885.95 | 14429.75
本页小计 | [7 empty] | 31283.87
表-09
分部分项工程项目清单计价表
工程名称：国家生猪技术创新中心新增配套用房-空调安装工程 | [5 empty] | 第 3 页 共 11 页
序号 | 项目编码 | 项目名称 | 项目特征 | 计量单位 | 工程量 |  | 金额（元）
[7 empty] | 综合单价 | 合价 | 其中:暂估价
7 | 030701003007 | 风管式室内机 | [项目特征] 1.名称:风管式室内机 2.规格:制冷量：制冷量：5.6kw；制热量： 6.3kw；制冷/制热输入功率：55/45w ；噪音（最大）：35dB(A)；循环风 量：850m³/h 3.支架形式、材质:综合考虑 [工作内容] 1.本体安装或组装、调试 2.设备支架制作、安装 3.补刷(喷)油漆 | 台 | 5 |  | 3259.61 | 16298.05
8 | 030701003008 | 风管式室内机 | [项目特征] 1.名称:风管式室内机 2.规格:制冷量：7.1kw；制热量： 8kw；制冷/制热输入功率：55/50w ；噪音（最大）：37dB(A)；循环风 量：1100m³/h 3.支架形式、材质:综合考虑 [工作内容] 1.本体安装或组装、调试 2.设备支架制作、安装 3.补刷(喷)油漆 | 台 | 4 |  | 3534.36 | 14137.44
9 | 030701003009 | 风管式室内机 | [项目特征] 1.名称:风管式室内机 2.规格:制冷量：8kw；制热量： 9kw；制冷/制热输入功率：100w ；噪音（最大）：37dB(A)；循环风 量：1100m³/h 3.支架形式、材质:综合考虑 [工作内容] 1.本体安装或组装、调试 2.设备支架制作、安装 3.补刷(喷)油漆 | 台 | 2 |  | 4061.88 | 8123.76
本页小计 | [7 empty] | 38559.25
表-09
分部分项工程项目清单计价表
工程名称：国家生猪技术创新中心新增配套用房-空调安装工程 | [5 empty] | 第 4 页 共 11 页
序号 | 项目编码 | 项目名称 | 项目特征 | 计量单位 | 工程量 |  | 金额（元）
[7 empty] | 综合单价 | 合价 | 其中:暂估价
10 | 030701003010 | 风管式室内机 | [项目特征] 1.名称:风管式室内机 2.规格:制冷量：9kw；制热量： 10kw；制冷/制热输入功率：110w ；噪音（最大）：40dB(A)；循环风 量：1700m³/h 3.支架形式、材质:综合考虑 [工作内容] 1.本体安装或组装、调试 2.设备支架制作、安装 3.补刷(喷)油漆 | 台 | 4 |  | 4281.68 | 17126.72
11 | 030701003011 | 风管式室内机 | [项目特征] 1.名称:风管式室内机 2.规格:制冷量：12.5kw；制热量： 14kw；制冷/制热输入功率：170w ；噪音（最大）：42dB(A)；循环风 量：2000m³/h 3.支架形式、材质:综合考虑 [工作内容] 1.本体安装或组装、调试 2.设备支架制作、安装 3.补刷(喷)油漆 | 台 | 2 |  | 4721.28 | 9442.56
12 | 030701003012 | 风管式室内机 | [项目特征] 1.名称:风管式室内机 2.规格:制冷量：14kw；制热量： 16kw；制冷/制热输入功率：170w ；噪音（最大）：42dB(A)；循环风 量：2000m³/h 3.支架形式、材质:综合考虑 [工作内容] 1.本体安装或组装、调试 2.设备支架制作、安装 3.补刷(喷)油漆 | 台 | 2 |  | 4941.08 | 9882.16
13 | 030404034001 | 线控器 | [项目特征] 1.名称:多联机控制器 2.材质:0.5℃温度调节、触摸按键 [工作内容] 1.本体安装 2.接线 | 个 | 40 |  | 146.26 | 5850.4
本页小计 | [7 empty] | 42301.84
表-09
分部分项工程项目清单计价表
工程名称：国家生猪技术创新中心新增配套用房-空调安装工程 | [5 empty] | 第 5 页 共 11 页
序号 | 项目编码 | 项目名称 | 项目特征 | 计量单位 | 工程量 |  | 金额（元）
[7 empty] | 综合单价 | 合价 | 其中:暂估价
14 | 030701003013 | 多联机室外机 | [项目特征] 1.名称:多联机室外机 2.型号:615*2+680*1 3.615规格：制冷量：61.5kw 制热量：69.0kw 制冷输入功率：18.65kw 制热输入功率：17.91kw 噪音：63dB(A) APF：4.70 风量：16500m³/h； 680规格：制冷量：68.0kw 制热量：75.0kw 制冷输入功率：20.16kw 制热输入功率：21.35kw 噪音：64dB(A) APF：4.55 风量18350m³/h [工作内容] 1.本体安装或组装、调试 | 台 | 1 |  | 158186.68 | 158186.68
15 | 030701003014 | 风管机 | [项目特征] 1.名称:风管机 2.规格：制冷量：5kw 制热量：6.2kw 制冷输入功率：1.74kw 制热输入功率：2kw 噪音：38dB(A) APF：3.38 风量750m³/h 3.支架形式、材质:综合考虑 [工作内容] 1.本体安装或组装、调试 2.设备支架制作、安装 3.补刷(喷)油漆 | 台 | 1 |  | 5160.88 | 5160.88
辅材及安装部分
1 | 031001004001 | R410A冷媒铜管Φ44.5mm | [项目特征] 1.规格、压力等级:铜管φ44.5 [工作内容] 1.管道安装 2.管件制作、安装 | m | 30 |  | 256.65 | 7699.5
2 | 031001004002 | R410A冷媒铜管Φ38.1mm | [项目特征] 1.规格、压力等级:铜管φ38.1 [工作内容] 1.管道安装 2.管件制作、安装 | m | 58 |  | 226.13 | 13115.54
3 | 031001004003 | R410A冷媒铜管Φ31.8mm | [项目特征] 1.规格、压力等级:铜管φ31.8 [工作内容] 1.管道安装 2.管件制作、安装 | m | 79 |  | 183.62 | 14505.98
本页小计 | [7 empty] | 198668.58
表-09
分部分项工程项目清单计价表
工程名称：国家生猪技术创新中心新增配套用房-空调安装工程 | [5 empty] | 第 6 页 共 11 页
序号 | 项目编码 | 项目名称 | 项目特征 | 计量单位 | 工程量 |  | 金额（元）
[7 empty] | 综合单价 | 合价 | 其中:暂估价
4 | 031001004004 | R410A冷媒铜管Φ28.6mm | [项目特征] 1.规格、压力等级:铜管φ28.6 [工作内容] 1.管道安装 2.管件制作、安装 | m | 105 |  | 167.49 | 17586.45
5 | 031001004005 | R410A冷媒铜管Φ25.4mm | [项目特征] 1.规格、压力等级:铜管φ25.4 [工作内容] 1.管道安装 2.管件制作、安装 | m | 24 |  | 150.63 | 3615.12
6 | 031001004006 | R410A冷媒铜管Φ22.2mm | [项目特征] 1.规格、压力等级:铜管φ22.2 [工作内容] 1.管道安装 2.管件制作、安装 | m | 42 |  | 139.08 | 5841.36
7 | 031001004007 | R410A冷媒铜管Φ19.05mm | [项目特征] 1.规格、压力等级:铜管φ19.05 [工作内容] 1.管道安装 2.管件制作、安装 | m | 153 |  | 127.88 | 19565.64
8 | 031001004008 | R410A冷媒铜管Φ15.9mm | [项目特征] 1.规格、压力等级:铜管φ15.9 [工作内容] 1.管道安装 2.管件制作、安装 | m | 47 |  | 84.9 | 3990.3
9 | 031001004009 | R410A冷媒铜管Φ12.7mm | [项目特征] 1.规格、压力等级:铜管φ12.7 [工作内容] 1.管道安装 2.管件制作、安装 | m | 26 |  | 78.22 | 2033.72
本页小计 | [7 empty] | 52632.59
表-09
分部分项工程项目清单计价表
工程名称：国家生猪技术创新中心新增配套用房-空调安装工程 | [5 empty] | 第 7 页 共 11 页
序号 | 项目编码 | 项目名称 | 项目特征 | 计量单位 | 工程量 |  | 金额（元）
[7 empty] | 综合单价 | 合价 | 其中:暂估价
10 | 031001004010 | R410A冷媒铜管Φ9.52mm | [项目特征] 1.规格、压力等级:铜管φ9.52 [工作内容] 1.管道安装 2.管件制作、安装 | m | 66 |  | 54.03 | 3565.98
11 | 031001004011 | R410A冷媒铜管Φ6.32mm | [项目特征] 1.规格、压力等级:铜管φ6.32 [工作内容] 1.管道安装 2.管件制作、安装 | m | 49 |  | 45.14 | 2211.86
12 | 030903005001 | 铜管分歧管 | [项目特征] 1.材质、压力等级:铜管分歧管综合规格 [工作内容] 1.管件安装 | 个 | 13 |  | 66.86 | 869.18
13 | 030903005002 | 铜管分歧管FQ01B | [项目特征] 1.材质、压力等级:铜管分歧管综合规格 [工作内容] 1.管件安装 | 个 | 6 |  | 98.68 | 592.08
14 | 030903005003 | 铜管分歧管FQ02 | [项目特征] 1.材质、压力等级:铜管分歧管综合规格 [工作内容] 1.管件安装 | 个 | 8 |  | 154.32 | 1234.56
15 | 030903005004 | 铜管分歧管FQ03 | [项目特征] 1.材质、压力等级:铜管分歧管综合规格 [工作内容] 1.管件安装 | 个 | 8 |  | 290.45 | 2323.6
16 | 030903005005 | 铜管分歧管FQ04 | [项目特征] 1.材质、压力等级:铜管分歧管综合规格 [工作内容] 1.管件安装 | 个 | 3 |  | 416.83 | 1250.49
本页小计 | [7 empty] | 12047.75
表-09
分部分项工程项目清单计价表
工程名称：国家生猪技术创新中心新增配套用房-空调安装工程 | [5 empty] | 第 8 页 共 11 页
序号 | 项目编码 | 项目名称 | 项目特征 | 计量单位 | 工程量 |  | 金额（元）
[7 empty] | 综合单价 | 合价 | 其中:暂估价
17 | 011304002001 | 塑钢可开带网单层百叶回风口900*250 | [项目特征] 1.风口材料品种、规格:塑钢可开带网单层百叶回风口900*250 [工作内容] 1.安装、固定 | 个 | 11 |  | 158.1 | 1739.1
18 | 011304002002 | 塑钢可开带网单层百叶回风口1100*250 | [项目特征] 1.风口材料品种、规格:塑钢可开带网单层百叶回风口1100*250 [工作内容] 1.安装、固定 | 个 | 9 |  | 178.87 | 1609.83
19 | 011304002003 | 塑钢可开带网单层百叶回风口1300*250 | [项目特征] 1.风口材料品种、规格:塑钢可开带网单层百叶回风口1300*250 [工作内容] 1.安装、固定 | 个 | 16 |  | 187.66 | 3002.56
20 | 011304002004 | 塑钢可开带网单层百叶回风口1500*250 | [项目特征] 1.风口材料品种、规格:塑钢可开带网单层百叶回风口1500*250 [工作内容] 1.安装、固定 | 个 | 4 |  | 203.04 | 812.16
21 | 011304002005 | 塑钢双层百叶出风口900*200 | [项目特征] 1.风口材料品种、规格:塑钢双层百叶出风口900*200 [工作内容] 1.安装、固定 | 个 | 11 |  | 136.12 | 1497.32
22 | 011304002006 | 塑钢双层百叶出风口1100*200 | [项目特征] 1.风口材料品种、规格:塑钢双层百叶出风口1100*200 [工作内容] 1.安装、固定 | 个 | 9 |  | 156.89 | 1412.01
本页小计 | [7 empty] | 10072.98
表-09
分部分项工程项目清单计价表
工程名称：国家生猪技术创新中心新增配套用房-空调安装工程 | [5 empty] | 第 9 页 共 11 页
序号 | 项目编码 | 项目名称 | 项目特征 | 计量单位 | 工程量 |  | 金额（元）
[7 empty] | 综合单价 | 合价 | 其中:暂估价
23 | 011304002007 | 塑钢双层百叶出风口1300*200 | [项目特征] 1.风口材料品种、规格:塑钢双层百叶出风口1300*200 [工作内容] 1.安装、固定 | 个 | 16 |  | 153.7 | 2459.2
24 | 011304002008 | 塑钢双层百叶出风口1500*200 | [项目特征] 1.风口材料品种、规格:塑钢双层百叶出风口1500*200 [工作内容] 1.安装、固定 | 个 | 4 |  | 169.09 | 676.36
25 | 011304002009 | 检修口 | [项目特征] 1.风口材料品种、规格:检修口400mm*400mm，ABS塑钢 [工作内容] 1.安装、固定 | 个 | 40 |  | 114.91 | 4596.4
26 | 031001001001 | 冷凝水管Φ32 | [项目特征] 1.安装部位:室内 2.介质:冷凝水 3.规格、压力等级:UPVC管道Φ32 [工作内容] 1.管道安装 2.管件制作、安装 | m | 185 |  | 19.5 | 3607.5
27 | 031001001002 | 冷凝水管Φ25 | [项目特征] 1.安装部位:室内 2.介质:冷凝水 3.规格、压力等级:UPVC管道Φ25 [工作内容] 1.管道安装 2.管件制作、安装 | m | 136 |  | 17.74 | 2412.64
本页小计 | [7 empty] | 13752.1
表-09
分部分项工程项目清单计价表
工程名称：国家生猪技术创新中心新增配套用房-空调安装工程 | [5 empty] | 第 10 页 共 11 页
序号 | 项目编码 | 项目名称 | 项目特征 | 计量单位 | 工程量 |  | 金额（元）
[7 empty] | 综合单价 | 合价 | 其中:暂估价
28 | 031208003001 | 管道绝热 | [项目特征] 1.绝热材料品种:难燃型B1以上级橡塑绝热材料 2.绝热厚度:20mm [工作内容] 1.安装 | m3 | 0.59 |  | 2475.36 | 1460.46
29 | 030702001001 | 下出风风道 | [项目特征] 1.名称:下出风风道 2.材质:酚醛复合风管 [工作内容] 1.风管、管件、法兰、零件、支吊架制作、安装 | m2 | 352 |  | 123.07 | 43320.64
30 | 030411001001 | 配管-PVC 16 | [项目特征] 1.材质:PVC 2.规格:DN16 3.敷设方式:暗敷设 [工作内容] 1.电线管路敷设 2.接地 | m | 178 |  | 11.77 | 2095.06
31 | 030411004001 | 信号线RVV2*0.5 | [项目特征] 1.名称:信号线RVV2*0.5 2.配线形式:暗敷设 [工作内容] 1.配线 2.支持体(夹板、绝缘子、槽板等)安装 | m | 500 |  | 2.79 | 1395
本页小计 | [7 empty] | 48271.16
表-09
分部分项工程项目清单计价表
工程名称：国家生猪技术创新中心新增配套用房-空调安装工程 | [5 empty] | 第 11 页 共 11 页
序号 | 项目编码 | 项目名称 | 项目特征 | 计量单位 | 工程量 |  | 金额（元）
[7 empty] | 综合单价 | 合价 | 其中:暂估价
32 | 030411004002 | 电源线BYJ-2.5 | [项目特征] 1.配线形式:穿管 2.规格:WDZ-BYJ-2.5 3.材质:铜芯导线 [工作内容] 1.配线 2.支持体(夹板、绝缘子、槽板等)安装 | m | 600 |  | 3.27 | 1962
33 | 030701003015 | 多联机铜管充冷媒 | [项目特征] 1.名称:多联机铜管充冷媒 [工作内容] 1.冷媒管封盖、吹污、充冷媒 | kg | 30 |  | 81.36 | 2440.8
本页小计 | [7 empty] | 4402.8
合 计 | [7 empty] | 475142.04

## 表-09 施工技术措施项目清单计价表
表-09
施工技术措施项目清单计价表
工程名称：国家生猪技术创新中心新增配套用房-空调安装工程 | [5 empty] | 第 1 页 共 1 页
序号 | 项目编码 | 项目名称 | 项目特征 | 计量单位 | 工程量 |  | 金额（元）
[7 empty] | 综合单价 | 合价 | 其中:暂估价
| 一 | 施工技术措施项目 | [5 empty] | 1675.39
1 | 031301017001 | 脚手架搭拆 |  | 项 | 1 |  | 1675.39 | 1675.39
本页小计 | [7 empty] | 1675.39
合 计 | [7 empty] | 1675.39

## 表-10 施工组织措施项目清单计价表
表-10
施工组织措施项目清单计价表
工程名称：国家生猪技术创新中心新增配套用房-空调安装工程 | [6 empty] | 第 1 页 共 1 页
序号 | 项目编码 | 项目名称 | 计算 基础 | 费率 (%) | 金额 (元) | 调整 费率 (%) |  | 调整后 金额 (元) | 备注
合 计
注：1.计算基础和费用标准按本市有关费用定额或文件执行。 2.根据施工方案计算的措施费，可不填写“计算基础”和“费率”的数值，只填写“金额”数值，但应在备注栏说明施工 方案出处或计算方法。

## 表-11 其他项目清单计价汇总表
表-11
其他项目清单计价汇总表
工程名称：国家生猪技术创新中心新增配套用房-空调安装工程 |  |  |  | 第 1 页 共 1 页
序号 | 项目名称 | 计量单位 | 金额(元) |  | 备注
1 | 暂列金额 | 项 | 2800 |  | 明细详见 表-11-1
2 | 暂估价 | 项
2.1 | 材料(工程设备)暂估价 | 项 | -- |  | 明细详见 表-11-2
2.2 | 专业工程暂估价 | 项 |  |  | 明细详见 表-11-3
3 | 计日工 | 项 |  |  | 明细详见 表-11-4
4 | 总承包服务费 | 项 |  |  | 明细详见 表-11-5
5 | 索赔与现场签证 | 项 |  |  | 明细详见 表-11-6
合 计 |  |  | 2800
注：材料、设备暂估单价进入清单项目综合单价，此处不汇总。

## 表-11-1 暂列金额明细表
表-11-1
暂列金额明细表
工程名称：国家生猪技术创新中心新增配套用房-空调安装工程 |  |  |  | 第 1 页 共 1 页
序号 | 项目名称 | 计量单位 | 暂定金额(元) |  | 备注
1 | 运输及二次搬运 | 项 | 2800
合 计 |  |  | 2800 |  | —
注：此表由招标人填写，如不能详列，也可只列暂列金额总额，投标人应将上述暂列金额计入投标总价中。

## 表-12 规费、税金项目计价表
表-12
规费、税金项目计价表
工程名称：国家生猪技术创新中心新增配套用房-空调安装工程 |  |  |  | 第 1 页 共 1 页
序号 | 项目名称 | 计算基础 | 费率(%) |  | 金额（元）
1 | 其他项目税金 | 增值税+附加税+环境保护税 |  |  | 277.2
1.1 | 增值税 | 其他项目合计 | 9 |  | 252
1.2 | 附加税 | 增值税 | 10 |  | 25.2
1.3 | 环境保护税 | 按实计算
合计 |  |  |  |  | 277.2

## 清单子目表
清单子目表
工程名称：国家生猪技术创新中心新增配套用房-空调安装工程 | [6 empty] | 第 1 页 共 9 页
序号 | 编码 | 项目名称 | 项目特征及主要工程内容 | 单位 | 数量 | 综合单价 |  | 综合合价
1 | 030701003001 | 风管式室内机GMV-NDR25P/B1 | [项目特征] 1.名称:风管式室内机 2.型号:GMV-NDR25P/B1 3.规格:制冷量：2.5KW 4.支架形式、材质:综合考虑 [工作内容] 1.本体安装或组装、调试 2.设备支架制作、安装 3.补刷(喷)油漆 | 台 | 1 | 2468.33 |  | 2468.33
| CG0024 | 多联式空调机室内机 吊顶式 |  | 台 | 1 | 2468.33 |  | 2468.33
2 | 030701003002 | 风管式室内机GMV-NDR28P/B1 | [项目特征] 1.名称:风管式室内机 2.型号:GMV-NDR28P/B1 3.规格:制冷量：2.8KW 4.支架形式、材质:综合考虑 [工作内容] 1.本体安装或组装、调试 2.设备支架制作、安装 3.补刷(喷)油漆 | 台 | 7 | 2578.23 |  | 18047.61
| CG0024 | 多联式空调机室内机 吊顶式 |  | 台 | 7 | 2578.23 |  | 18047.61
3 | 030701003003 | 风管式室内机GMV-NDR32P/B1 | [项目特征] 1.名称:风管式室内机 2.型号:GMV-NDR32P/B1 3.规格:制冷量：3.2KW 4.支架形式、材质:综合考虑 [工作内容] 1.本体安装或组装、调试 2.设备支架制作、安装 3.补刷(喷)油漆 | 台 | 1 | 2633.18 |  | 2633.18
| CG0024 | 多联式空调机室内机 吊顶式 |  | 台 | 1 | 2633.18 |  | 2633.18
4 | 030701003004 | 风管式室内机GMV-NDR36P/B1 | [项目特征] 1.名称:风管式室内机 2.型号:GMV-NDR36P/B1 3.规格:制冷量：3.6KW 4.支架形式、材质:综合考虑 [工作内容] 1.本体安装或组装、调试 2.设备支架制作、安装 3.补刷(喷)油漆 | 台 | 2 | 2743.08 |  | 5486.16
| CG0024 | 多联式空调机室内机 吊顶式 |  | 台 | 2 | 2743.08 |  | 5486.16
5 | 030701003005 | 风管式室内机GMV-NDR40P/B1 | [项目特征] 1.名称:风管式室内机 2.型号:GMV-NDR40P/B1 3.规格:制冷量：4KW 4.支架形式、材质:综合考虑 [工作内容] 1.本体安装或组装、调试 2.设备支架制作、安装 3.补刷(喷)油漆 | 台 | 4 | 2841.99 |  | 11367.96
| CG0024 | 多联式空调机室内机 吊顶式 |  | 台 | 4 | 2841.99 |  | 11367.96
清单子目表
工程名称：国家生猪技术创新中心新增配套用房-空调安装工程 | [6 empty] | 第 2 页 共 9 页
序号 | 编码 | 项目名称 | 项目特征及主要工程内容 | 单位 | 数量 | 综合单价 |  | 综合合价
6 | 030701003006 | 风管式室内机GMV-NDR45P/B1 | [项目特征] 1.名称:风管式室内机 2.型号:GMV-NDR45P/B1 3.规格:制冷量：4.5KW 4.支架形式、材质:综合考虑 [工作内容] 1.本体安装或组装、调试 2.设备支架制作、安装 3.补刷(喷)油漆 | 台 | 5 | 2885.95 |  | 14429.75
| CG0024 | 多联式空调机室内机 吊顶式 |  | 台 | 5 | 2885.95 |  | 14429.75
7 | 030701003007 | 风管式室内机GMV-NDR56P/B1 | [项目特征] 1.名称:风管式室内机 2.型号:GMV-NDR56P/B1 3.规格:制冷量：5.6KW 4.支架形式、材质:综合考虑 [工作内容] 1.本体安装或组装、调试 2.设备支架制作、安装 3.补刷(喷)油漆 | 台 | 5 | 3259.61 |  | 16298.05
| CG0024 | 多联式空调机室内机 吊顶式 |  | 台 | 5 | 3259.61 |  | 16298.05
8 | 030701003008 | 风管式室内机GMV-NDR71P/B1 | [项目特征] 1.名称:风管式室内机 2.型号:GMV-NDR71P/B1 3.规格:制冷量：7.1KW 4.支架形式、材质:综合考虑 [工作内容] 1.本体安装或组装、调试 2.设备支架制作、安装 3.补刷(喷)油漆 | 台 | 4 | 3534.36 |  | 14137.44
| CG0024 | 多联式空调机室内机 吊顶式 |  | 台 | 4 | 3534.36 |  | 14137.44
9 | 030701003009 | 风管式室内机GMV-NDR80PM/A1 | [项目特征] 1.名称:风管式室内机 2.型号:GMV-NDR80PM/A1 3.规格:制冷量：8KW 4.支架形式、材质:综合考虑 [工作内容] 1.本体安装或组装、调试 2.设备支架制作、安装 3.补刷(喷)油漆 | 台 | 2 | 4061.88 |  | 8123.76
| CG0024 | 多联式空调机室内机 吊顶式 |  | 台 | 2 | 4061.88 |  | 8123.76
10 | 030701003010 | 风管式室内机GMV-NDR90PM/A1 | [项目特征] 1.名称:风管式室内机 2.型号:GMV-NDR90PM/A1 3.规格:制冷量：9KW 4.支架形式、材质:综合考虑 [工作内容] 1.本体安装或组装、调试 2.设备支架制作、安装 3.补刷(喷)油漆 | 台 | 4 | 4281.68 |  | 17126.72
| CG0024 | 多联式空调机室内机 吊顶式 |  | 台 | 4 | 4281.68 |  | 17126.72
清单子目表
工程名称：国家生猪技术创新中心新增配套用房-空调安装工程 | [6 empty] | 第 3 页 共 9 页
序号 | 编码 | 项目名称 | 项目特征及主要工程内容 | 单位 | 数量 | 综合单价 |  | 综合合价
11 | 030701003011 | 风管式室内机GMV-NDR125PM/A1 | [项目特征] 1.名称:风管式室内机 2.型号:GMV-NDR125PM/A1 3.规格:制冷量：12.5KW 4.支架形式、材质:综合考虑 [工作内容] 1.本体安装或组装、调试 2.设备支架制作、安装 3.补刷(喷)油漆 | 台 | 2 | 4721.28 |  | 9442.56
| CG0024 | 多联式空调机室内机 吊顶式 |  | 台 | 2 | 4721.28 |  | 9442.56
12 | 030701003012 | 风管式室内机GMV-NDR140PM/A1 | [项目特征] 1.名称:风管式室内机 2.型号:GMV-NDR140PM/A1 3.规格:制冷量：14KW 4.支架形式、材质:综合考虑 [工作内容] 1.本体安装或组装、调试 2.设备支架制作、安装 3.补刷(喷)油漆 | 台 | 2 | 4941.08 |  | 9882.16
| CG0024 | 多联式空调机室内机 吊顶式 |  | 台 | 2 | 4941.08 |  | 9882.16
13 | 030404034001 | 多联机控制器 XC70-24/H | [项目特征] 1.名称:多联机控制器 XC70-24/H [工作内容] 1.本体安装 2.接线 | 个 | 40 | 146.26 |  | 5850.4
| CD0427 | 照明开关 翘板开关明装 |  | 10套 | 4 | 1462.62 |  | 5850.48
14 | 030701003013 | 直流变频多联机主机GMV-1910 | [项目特征] 1.名称:直流变频多联机主机GMV-1910 2.型号:GMV-615WM/X1*2+GMV-680WM/X1 [工作内容] 1.本体安装或组装、调试 | 台 | 1 | 158186.68 |  | 158186.68
| CG0017 | 多联式空调机室外机 制冷量(kW) ≤30 |  | 台 | 1 | 158186.68 |  | 158186.68
15 | 030701003014 | 风管机FGR-5 | [项目特征] 1.名称:风管机 2.型号:FGR-5 3.支架形式、材质:综合考虑 [工作内容] 1.本体安装或组装、调试 2.设备支架制作、安装 3.补刷(喷)油漆 | 台 | 1 | 5160.88 |  | 5160.88
| CG0024 | 多联式空调机室内机 吊顶式 |  | 台 | 1 | 5160.88 |  | 5160.88
清单子目表
工程名称：国家生猪技术创新中心新增配套用房-空调安装工程 | [6 empty] | 第 4 页 共 9 页
序号 | 编码 | 项目名称 | 项目特征及主要工程内容 | 单位 | 数量 | 综合单价 |  | 综合合价
16 | 031001004001 | R410A冷媒铜管Φ44.5mm | [项目特征] 1.规格、压力等级:铜管φ44.5 [工作内容] 1.管道安装 2.管件制作、安装 | m | 30 | 256.65 |  | 7699.5
| CG0035 | 多联机铜管安装 铜管外径(mm) ≤44.4 |  | 10m | 3 | 2566.53 |  | 7699.59
17 | 031001004002 | R410A冷媒铜管Φ38.1mm | [项目特征] 1.规格、压力等级:铜管φ38.1 [工作内容] 1.管道安装 2.管件制作、安装 | m | 58 | 226.13 |  | 13115.54
| CG0034 | 多联机铜管安装 铜管外径(mm) ≤38.1 |  | 10m | 5.8 | 2261.34 |  | 13115.77
18 | 031001004003 | R410A冷媒铜管Φ31.8mm | [项目特征] 1.规格、压力等级:铜管φ31.8 [工作内容] 1.管道安装 2.管件制作、安装 | m | 79 | 183.62 |  | 14505.98
| CG0033 | 多联机铜管安装 铜管外径(mm) ≤31.8 |  | 10m | 7.9 | 1836.17 |  | 14505.74
19 | 031001004004 | R410A冷媒铜管Φ28.6mm | [项目特征] 1.规格、压力等级:铜管φ28.6 [工作内容] 1.管道安装 2.管件制作、安装 | m | 105 | 167.49 |  | 17586.45
| CG0032 | 多联机铜管安装 铜管外径(mm) ≤28.6 |  | 10m | 10.5 | 1674.89 |  | 17586.35
20 | 031001004005 | R410A冷媒铜管Φ25.4mm | [项目特征] 1.规格、压力等级:铜管φ25.4 [工作内容] 1.管道安装 2.管件制作、安装 | m | 24 | 150.63 |  | 3615.12
| CG0032 | 多联机铜管安装 铜管外径(mm) ≤28.6 |  | 10m | 2.4 | 1506.26 |  | 3615.02
21 | 031001004006 | R410A冷媒铜管Φ22.2mm | [项目特征] 1.规格、压力等级:铜管φ22.2 [工作内容] 1.管道安装 2.管件制作、安装 | m | 42 | 139.08 |  | 5841.36
| CG0031 | 多联机铜管安装 铜管外径(mm) ≤22.2 |  | 10m | 4.2 | 1390.81 |  | 5841.4
清单子目表
工程名称：国家生猪技术创新中心新增配套用房-空调安装工程 | [6 empty] | 第 5 页 共 9 页
序号 | 编码 | 项目名称 | 项目特征及主要工程内容 | 单位 | 数量 | 综合单价 |  | 综合合价
22 | 031001004007 | R410A冷媒铜管Φ19.05mm | [项目特征] 1.规格、压力等级:铜管φ19.05 [工作内容] 1.管道安装 2.管件制作、安装 | m | 153 | 127.88 |  | 19565.64
| CG0030 | 多联机铜管安装 铜管外径(mm) ≤19.1 |  | 10m | 15.3 | 1278.78 |  | 19565.33
23 | 031001004008 | R410A冷媒铜管Φ15.9mm | [项目特征] 1.规格、压力等级:铜管φ15.9 [工作内容] 1.管道安装 2.管件制作、安装 | m | 47 | 84.9 |  | 3990.3
| CG0029 | 多联机铜管安装 铜管外径(mm) ≤15.9 |  | 10m | 4.7 | 848.98 |  | 3990.21
24 | 031001004009 | R410A冷媒铜管Φ12.7mm | [项目特征] 1.规格、压力等级:铜管φ12.7 [工作内容] 1.管道安装 2.管件制作、安装 | m | 26 | 78.22 |  | 2033.72
| CG0028 | 多联机铜管安装 铜管外径(mm) ≤12.7 |  | 10m | 2.6 | 782.16 |  | 2033.62
25 | 031001004010 | R410A冷媒铜管Φ9.52mm | [项目特征] 1.规格、压力等级:铜管φ9.52 [工作内容] 1.管道安装 2.管件制作、安装 | m | 66 | 54.03 |  | 3565.98
| CG0027 | 多联机铜管安装 铜管外径(mm) ≤9.5 |  | 10m | 6.6 | 540.34 |  | 3566.24
26 | 031001004011 | R410A冷媒铜管Φ6.32mm | [项目特征] 1.规格、压力等级:铜管φ6.32 [工作内容] 1.管道安装 2.管件制作、安装 | m | 49 | 45.14 |  | 2211.86
| CG0026 | 多联机铜管安装 铜管外径(mm) ≤6.4 |  | 10m | 4.9 | 451.35 |  | 2211.62
27 | 030903005001 | 铜管分歧管FQ01A | [项目特征] 1.材质、压力等级:铜管分歧管FQ01A [工作内容] 1.管件安装 | 个 | 13 | 66.86 |  | 869.18
| CG0037 | 分歧管安装 分歧管分歧前端铜管外径(mm) ≤15.9 |  | 10个 | 1.3 | 668.57 |  | 869.14
清单子目表
工程名称：国家生猪技术创新中心新增配套用房-空调安装工程 | [6 empty] | 第 6 页 共 9 页
序号 | 编码 | 项目名称 | 项目特征及主要工程内容 | 单位 | 数量 | 综合单价 |  | 综合合价
28 | 030903005002 | 铜管分歧管FQ01B | [项目特征] 1.材质、压力等级:铜管分歧管FQ01B [工作内容] 1.管件安装 | 个 | 6 | 98.68 |  | 592.08
| CG0039 | 分歧管安装 分歧管分歧前端铜管外径(mm) ≤22.2 |  | 10个 | 0.6 | 986.77 |  | 592.06
29 | 030903005003 | 铜管分歧管FQ02 | [项目特征] 1.材质、压力等级:铜管分歧管FQ02 [工作内容] 1.管件安装 | 个 | 8 | 154.32 |  | 1234.56
| CG0040 | 分歧管安装 分歧管分歧前端铜管外径(mm) ≤28.6 |  | 10个 | 0.8 | 1543.2 |  | 1234.56
30 | 030903005004 | 铜管分歧管FQ03 | [项目特征] 1.材质、压力等级:铜管分歧管FQ03 [工作内容] 1.管件安装 | 个 | 8 | 290.45 |  | 2323.6
| CG0042 | 分歧管安装 分歧管分歧前端铜管外径(mm) ≤38.1 |  | 10个 | 0.8 | 2904.46 |  | 2323.57
31 | 030903005005 | 铜管分歧管FQ04 | [项目特征] 1.材质、压力等级:铜管分歧管FQ04 [工作内容] 1.管件安装 | 个 | 3 | 416.83 |  | 1250.49
| CG0042 | 分歧管安装 分歧管分歧前端铜管外径(mm) ≤38.1 |  | 10个 | 0.3 | 4168.31 |  | 1250.49
32 | 011304002001 | 塑钢可开带网单层百叶回风口900*250 | [项目特征] 1.风口材料品种、规格:塑钢可开带网单层百叶回风口900*250 [工作内容] 1.安装、固定 | 个 | 11 | 158.1 |  | 1739.1
| CG0327 | 碳钢风口安装 百叶风口安装周长(mm) ≤2500 |  | 个 | 11 | 158.1 |  | 1739.1
33 | 011304002002 | 塑钢可开带网单层百叶回风口1100*250 | [项目特征] 1.风口材料品种、规格:塑钢可开带网单层百叶回风口1100*250 [工作内容] 1.安装、固定 | 个 | 9 | 178.87 |  | 1609.83
| CG0328 | 碳钢风口安装 百叶风口安装周长(mm) ≤3300 |  | 个 | 9 | 178.87 |  | 1609.83
清单子目表
工程名称：国家生猪技术创新中心新增配套用房-空调安装工程 | [6 empty] | 第 7 页 共 9 页
序号 | 编码 | 项目名称 | 项目特征及主要工程内容 | 单位 | 数量 | 综合单价 |  | 综合合价
34 | 011304002003 | 塑钢可开带网单层百叶回风口1300*250 | [项目特征] 1.风口材料品种、规格:塑钢可开带网单层百叶回风口1300*250 [工作内容] 1.安装、固定 | 个 | 16 | 187.66 |  | 3002.56
| CG0328 | 碳钢风口安装 百叶风口安装周长(mm) ≤3300 |  | 个 | 16 | 187.66 |  | 3002.56
35 | 011304002004 | 塑钢可开带网单层百叶回风口1500*250 | [项目特征] 1.风口材料品种、规格:塑钢可开带网单层百叶回风口1500*250 [工作内容] 1.安装、固定 | 个 | 4 | 203.04 |  | 812.16
| CG0328 | 碳钢风口安装 百叶风口安装周长(mm) ≤3300 |  | 个 | 4 | 203.04 |  | 812.16
36 | 011304002005 | 塑钢双层百叶出风口900*200 | [项目特征] 1.风口材料品种、规格:塑钢双层百叶出风口900*200 [工作内容] 1.安装、固定 | 个 | 11 | 136.12 |  | 1497.32
| CG0327 | 碳钢风口安装 百叶风口安装周长(mm) ≤2500 |  | 个 | 11 | 136.12 |  | 1497.32
37 | 011304002006 | 塑钢双层百叶出风口1100*200 | [项目特征] 1.风口材料品种、规格:塑钢双层百叶出风口1100*200 [工作内容] 1.安装、固定 | 个 | 9 | 156.89 |  | 1412.01
| CG0328 | 碳钢风口安装 百叶风口安装周长(mm) ≤3300 |  | 个 | 9 | 156.89 |  | 1412.01
38 | 011304002007 | 塑钢双层百叶出风口1300*200 | [项目特征] 1.风口材料品种、规格:塑钢双层百叶出风口1300*200 [工作内容] 1.安装、固定 | 个 | 16 | 153.7 |  | 2459.2
| CG0327 | 碳钢风口安装 百叶风口安装周长(mm) ≤2500 |  | 个 | 16 | 153.7 |  | 2459.2
39 | 011304002008 | 塑钢双层百叶出风口1500*200 | [项目特征] 1.风口材料品种、规格:塑钢双层百叶出风口1500*200 [工作内容] 1.安装、固定 | 个 | 4 | 169.09 |  | 676.36
| CG0327 | 碳钢风口安装 百叶风口安装周长(mm) ≤2500 |  | 个 | 4 | 169.09 |  | 676.36
40 | 011304002009 | 检修口 | [项目特征] 1.风口材料品种、规格:检修口400mm*400mm，ABS塑钢 [工作内容] 1.安装、固定 | 个 | 40 | 114.91 |  | 4596.4
清单子目表
工程名称：国家生猪技术创新中心新增配套用房-空调安装工程 | [6 empty] | 第 8 页 共 9 页
序号 | 编码 | 项目名称 | 项目特征及主要工程内容 | 单位 | 数量 | 综合单价 |  | 综合合价
| CG0326 | 碳钢风口安装 百叶风口安装周长(mm) ≤1800 |  | 个 | 40 | 114.91 |  | 4596.4
41 | 031001001001 | 冷凝水管Φ32 | [项目特征] 1.安装部位:室内 2.介质:冷凝水 3.规格、压力等级:UPVC管道Φ32 [工作内容] 1.管道安装 2.管件制作、安装 | m | 185 | 19.5 |  | 3607.5
| CK0554 | 室内承插塑料空调排水管(零件粘接) 公称外径 ≤32mm |  | 10m | 18.5 | 194.98 |  | 3607.13
42 | 031001001002 | 冷凝水管Φ25 | [项目特征] 1.安装部位:室内 2.介质:冷凝水 3.规格、压力等级:UPVC管道Φ25 [工作内容] 1.管道安装 2.管件制作、安装 | m | 136 | 17.74 |  | 2412.64
| CK0553 | 室内承插塑料空调排水管(零件粘接) 公称外径 ≤25mm |  | 10m | 13.6 | 177.44 |  | 2413.18
43 | 031208003001 | 管道绝热 | [项目特征] 1.绝热材料品种:难燃型B1以上级橡塑绝热材料 2.绝热厚度:20mm [工作内容] 1.安装 | m3 | 0.59 | 2475.36 |  | 1460.46
| CL1440 | 管道绝热 橡塑管壳安装(管道) DN50以下 |  | m3 | 0.59 | 2475.36 |  | 1460.46
44 | 030702001001 | 下出风风道 | [项目特征] 1.名称:下出风风道 2.材质:酚醛复合风管 [工作内容] 1.风管、管件、法兰、零件、支吊架制作、安装 | m2 | 352 | 123.07 |  | 43320.64
| CG0266 | 酚醛铝箔复合风管制作、安装 酚醛板材(d=20mm)周长(mm) ≤1000 |  | 10m2 | 35.2 | 1230.73 |  | 43321.7
45 | 030411001001 | 配管-PVC 16 | [项目特征] 1.材质:PVC 2.规格:DN16 3.敷设方式:暗敷设 [工作内容] 1.电线管路敷设 2.接地 | m | 178 | 11.77 |  | 2095.06
| CD1474 | 砖、混凝土结构暗配 电工半硬质塑料绝缘套管外径(mm以内) 16 |  | 100m | 1.78 | 1177.05 |  | 2095.15
清单子目表
工程名称：国家生猪技术创新中心新增配套用房-空调安装工程 | [6 empty] | 第 9 页 共 9 页
序号 | 编码 | 项目名称 | 项目特征及主要工程内容 | 单位 | 数量 | 综合单价 |  | 综合合价
46 | 030411004001 | 信号线RVV2*0.5 | [项目特征] 1.名称:信号线RVV2*0.5 2.配线形式:暗敷设 [工作内容] 1.配线 2.支持体(夹板、绝缘子、槽板等)安装 | m | 500 | 2.79 |  | 1395
| CD1722 | 铜多芯软导线(芯以内) 二芯 导线截面积(mm2以内) 0.75 |  | 100m/束 | 5 | 278.91 |  | 1394.55
47 | 030411004002 | 电源线BYJ-2.5 | [项目特征] 1.配线形式:穿管 2.规格:WDZ-BYJ-2.5 3.材质:铜芯导线 [工作内容] 1.配线 2.支持体(夹板、绝缘子、槽板等)安装 | m | 600 | 3.27 |  | 1962
| CD1606 | 动力线路(铜芯) 导线截面积(mm2以内) 2.5 |  | 100m单线 | 6 | 326.93 |  | 1961.58
48 | 030701003015 | 多联机铜管充冷媒 | [项目特征] 1.名称:多联机铜管充冷媒 [工作内容] 1.冷媒管封盖、吹污、充冷媒 | kg | 30 | 81.36 |  | 2440.8
| CG0044 | 多联机铜管安装 铜管充冷媒 |  | kg | 30 | 81.36 |  | 2440.8

## 人材机价差表
人材机价差表
工程名称：国家生猪技术创新中心新增配套用房-空调安装工程 | [7 empty] | 第 1 页 共 1 页
序号 | 编码 | 材料名称 | 规格 | 单位 | 数量 | 预算价(元) | 市场价(元) |  | 价差(元) | 价差合计(元) | 备注
1 | 010900017 | 圆钢 | φ5.5~9 | kg | 27.808 | 2.44 | 4.04 |  | 1.6 | 44.49
2 | 010900027 | 圆钢 | φ10~14 | kg | 102 | 2.44 | 5.01 |  | 2.57 | 262.14
3 | 010900120 | 镀锌圆钢 | φ10 | kg | 116.72 | 3.46 | 5.01 |  | 1.55 | 180.92
4 | 010302300 | 镀锌铁丝 | φ1.2~2.2 | kg | 1.246 | 3.08 | 5.31 |  | 2.23 | 2.78
5 | 280304800 | 铜芯聚氯乙烯绝缘导线 | BV-2.5mm2 | m | 12.2 | 1.2 | 1.56 |  | 0.36 | 4.39
6 | 012100030 | 角钢 | 63以内 | kg | 23.68 | 2.78 | 3.8 |  | 1.02 | 24.15
7 | 011300070 | 扁钢 | 59以内 | kg | 205.208 | 3.26 | 3.8 |  | 0.54 | 110.81
8 | 012100230 | 角钢 | 40~50 | kg | 324.896 | 2.78 | 3.8 |  | 1.02 | 331.39
9 | 000300150 | 管工综合工 |  | 工日 | 13.9314 | 125 | 132 |  | 7 | 97.52
10 | 000500040 | 电工综合工 |  | 工日 | 12.5587 | 125 | 130 |  | 5 | 62.79
11 | 000500050 | 通风综合工 |  | 工日 | 185.0604 | 125 | 130 |  | 5 | 925.3
12 | 000500080 | 绝热综合工 |  | 工日 | 2.2662 | 125 | 130 |  | 5 | 11.33
13 | CY | 柴油 |  | kg | 17.6901 | 5.64 | 7.65 |  | 2.01 | 35.56
14 | DIAN | 电 |  | kW·h | 396.716 | 0.7 | 0.92 |  | 0.22 | 87.28
15 | JSRG | 机上人工 |  | 工日 | 2.4816 | 120 | 126 |  | 6 | 14.89
| 合 计 | [8 empty] | 2195.74

## 未计价材料表
未计价材料表
工程名称:国家生猪技术创新中心新增配套用房-空调安装工程 | [5 empty] | 第 1 页 共 2 页
序号 | 材料名称 | 数量 | 单位 | 市场价 | 市场价合价 |  | 备注
1 | 玻纤布铝箔胶带 | 23.584 | 卷 | 14 | 330.18
2 | 双面铝箔酚醛复合板材 | 385.44 | m2 | 58.37 | 22498.13
3 | 铝箔胶带 | 3.5695 | 卷 | 14.92 | 53.26
4 | 冷媒 | 31.5 | kg | 45.22 | 1424.43
5 | 风管专用胶水 | 35.2 | kg | 51 | 1795.2
6 | Φ9.52mm | 67.65 | m | 23 | 1555.95
7 | Φ22.2mm | 42.504 | m | 80 | 3400.32
8 | Φ6.32mm | 50.225 | m | 18 | 904.05
9 | Φ44.5mm | 30.3 | m | 180 | 5454
10 | Φ38.1mm | 58.58 | m | 155 | 9079.9
11 | Φ31.8mm | 79.79 | m | 120 | 9574.8
12 | Φ28.6mm | 106.05 | m | 110 | 11665.5
13 | Φ25.4mm | 24.24 | m | 95 | 2302.8
14 | Φ12.7mm | 26.52 | m | 38 | 1007.76
15 | Φ15.9mm | 47.94 | m | 40 | 1917.6
16 | Φ19.05mm | 154.836 | m | 75 | 11612.7
17 | UPVC管道Φ32 | 185 | m | 3.25 | 601.25
18 | UPVC管道Φ25 | 136 | m | 1.91 | 259.76
19 | 铜管分歧管FQ01A | 13 | 个 | 40 | 520
20 | 铜管分歧管FQ01B | 6 | 个 | 58 | 348
21 | 铜管分歧管FQ02 | 8 | 个 | 93 | 744
22 | 铜管分歧管FQ03 | 8 | 个 | 198 | 1584
23 | 铜管分歧管FQ04 | 3 | 个 | 313 | 939
24 | 橡胶管壳 | 0.6077 | m3 | 1061.94 | 645.34
25 | UPVC管道Φ32管件 | 92.87 | 个 | 0.8 | 74.3
26 | UPVC管道Φ25管件 | 68.272 | 个 | 0.6 | 40.96
27 | PVC 16 | 188.68 | m | 0.97 | 183.02
28 | 塑钢可开带网单层百叶回风口1500*250 | 4 | 个 | 105 | 420
29 | 塑钢双层百叶出风口1300*200 | 16 | 个 | 71 | 1136
30 | 塑钢双层百叶出风口1500*200 | 4 | 个 | 85 | 340
31 | 检修口400mm*400mm，ABS塑钢 | 40 | 个 | 46.7 | 1868
32 | 塑钢可开带网单层百叶回风口900*250 | 11 | 个 | 75 | 825
33 | 塑钢可开带网单层百叶回风口1100*250 | 9 | 个 | 83 | 747
34 | 塑钢可开带网单层百叶回风口1300*250 | 16 | 个 | 91 | 1456
35 | 塑钢双层百叶出风口900*200 | 11 | 个 | 55 | 605
36 | 塑钢双层百叶出风口1100*200 | 9 | 个 | 63 | 567
37 | 室内铜管接头管件(44.5) | 10.5 | 个 | 8.5 | 89.25
38 | 室内铜管接头管件(15.9) | 19.646 | 个 | 5 | 98.23
39 | 室内铜管接头管件(12.7) | 10.972 | 个 | 4.5 | 49.37
40 | 室内铜管接头管件(9.52) | 28.116 | 个 | 4 | 112.46
41 | 室内铜管接头管件(6.32) | 21.07 | 个 | 3.5 | 73.75
42 | 室内铜管接头管件(38.1) | 21.17 | 个 | 8 | 169.36
未计价材料表
工程名称:国家生猪技术创新中心新增配套用房-空调安装工程 | [5 empty] | 第 2 页 共 2 页
序号 | 材料名称 | 数量 | 单位 | 市场价 | 市场价合价 |  | 备注
43 | 室内铜管接头管件(31.8) | 29.309 | 个 | 7.5 | 219.82
44 | 室内铜管接头管件(28.6) | 40.74 | 个 | 7 | 285.18
45 | 室内铜管接头管件(25.4) | 9.312 | 个 | 6.5 | 60.53
46 | 室内铜管接头管件(22.2) | 16.422 | 个 | 6 | 98.53
47 | 室内铜管接头管件(19.05) | 61.965 | 个 | 5.5 | 340.81
48 | 多联机控制器 XC70-24/H | 40.8 | 套 | 109 | 4447.2
49 | 信号线RVV2*0.5 | 540 | m | 1.1 | 594
50 | 电源线BYJ-2.5 | 630 | m | 1.68 | 1058.4
51 | 风管式室内机GMV-NDR25P/B1 | 1 | 台 | 1950 | 1950
52 | 直流变频多联机主机GMV1910 | 1 | 台 | 143363 | 143363
53 | 风管式室内机GMV-NDR140PM/A1 | 2 | 台 | 4200 | 8400
54 | 风管式室内机GMV-NDR71P/B1 | 4 | 台 | 2920 | 11680
55 | 风管式室内机GMV-NDR90PM/A1 | 4 | 台 | 3600 | 14400
56 | 风管机FGR-5 | 1 | 台 | 4400 | 4400
57 | 风管式室内机GMV-NDR28P/B1 | 7 | 台 | 2050 | 14350
58 | 风管式室内机GMV-NDR32P/B1 | 1 | 台 | 2100 | 2100
59 | 风管式室内机GMV-NDR36P/B1 | 2 | 台 | 2200 | 4400
60 | 风管式室内机GMV-NDR40P/B1 | 4 | 台 | 2290 | 9160
61 | 风管式室内机GMV-NDR45P/B1 | 5 | 台 | 2330 | 11650
62 | 风管式室内机GMV-NDR56P/B1 | 5 | 台 | 2670 | 13350
63 | 风管式室内机GMV-NDR80PM/A1 | 2 | 台 | 3400 | 6800
64 | 风管式室内机GMV-NDR125PM/A1 | 2 | 台 | 4000 | 8000
| 合 计 |  |  |  | 360180.1