## 封-2 招标控制价
封-2 | 九峰山科研基地弱电基础设施维修改造工程 | [5 empty] | 工程
招标控制价
招标控制价 |  | (小写): | 692,560.75
|  | (大写): | 陆拾玖万贰仟伍佰陆拾元柒角伍分
其中:安全文明施工费(小写): |  |  |  | 16010.73
(大写): |  |  |  | 壹万陆仟零壹拾元柒角叁分
招 标 人： |  |  |  |  | 工程造价 咨 询 人：
|  |  | (单位盖章) |  |  | (单位资质专用章)
法定代理人 或其授权人： |  |  |  |  | 法定代理人 或其授权人：
|  |  | (签字或盖章) |  |  | (签字或盖章)
编 制 人： |  |  |  |  | 复 核 人：
|  |  | (造价人员签字盖专用章) |  |  | (造价工程师签字盖专用章)
时间： 年 月 日

## 表-04 单位工程招标控制价汇总表
表-04
单位工程招标控制价汇总表
工程名称：九峰山科研基地弱电基础设施维修改造工程 |  |  | 第 1 页 共 1 页
序号 | 汇总内容 | 金额(元) |  | 其中：暂估价(元)
1 | 分部分项工程费 | 692560.75
1.1 | C安装工程 | 692560.75
2 | 措施项目费
3 | 其他项目费
4 | 其他项目税金 |  |  | －
投标报价合计=1+2+3+4+5 |  | 692,560.75
注：1.本表适用于单位工程招标控制价或投标报价的汇总，如无单位工程划分，单项工程也使用本表汇总。 2.分部分项工程、措施项目中暂估价中应填写材料、工程设备暂估价，其他项目中暂估价应填写专业工程暂估价。

## 表-08 措施项目汇总表
表-08
措施项目汇总表
工程名称：九峰山科研基地弱电基础设施维修改造工程 |  |  | 第 1 页 共 1 页
序号 | 项目名称 | 金额(元)
|  | 合价 |  | 其中：暂估价
1 | 施工技术措施项目
措施项目费合计=1+2

## 表-09 分部分项工程项目清单计价表
表-09
分部分项工程项目清单计价表
工程名称：九峰山科研基地弱电基础设施维修改造工程 | [5 empty] | 第 1 页 共 19 页
序号 | 项目编码 | 项目名称 | 项目特征 | 计量单位 | 工程量 |  | 金额（元）
[7 empty] | 综合单价 | 合价 | 其中:暂估价
| C | 安装工程
1 | 030507008001 | 枪型摄像机 | [项目特征] 1.传感器类型：≥1/1.8" Progressive Scan CMOS； 2.最低照度：≤彩色：0.0005 Lux @（F1.0，AGC ON），0 Lux with Light； 3.宽动态：≥120 dB ； 4.焦距&视场角：2.8 mm-8mm可选； 5.补光距离：≥30 m； 6.补光灯类型：柔光灯； 7.最大图像尺寸：≥2560 × 1440； 8.视频压缩标准：主码流：H.265/H.264； 9.子码流：H.265/H.264/MJPEG ； 10.音频：1个内置麦克风； 11.网络：1个RJ45 10 M/100 M自适应以太网口 ； 12.启动和工作温湿度：-30 ℃~60 ℃，湿度小于95%（无凝结）； 13. 供电方式：DC：12 V ± 25%，支持防反接保护；PoE：802.3af，Class 3； 14.防护等级：≥IP66； 15.★为保证所投产品无缝接入重庆市畜牧科学院监控平台并实现数据状态上报和应用功能，所投产品需要提供供应商无缝对接承诺书，并加盖供应商公章； [工作内容] 1.本体安装 2.单体调试 | 台 | 125 |  | 556.77 | 69596.25
本页小计 | [7 empty] | 69596.25
表-09
分部分项工程项目清单计价表
工程名称：九峰山科研基地弱电基础设施维修改造工程 | [5 empty] | 第 2 页 共 19 页
序号 | 项目编码 | 项目名称 | 项目特征 | 计量单位 | 工程量 |  | 金额（元）
[7 empty] | 综合单价 | 合价 | 其中:暂估价
2 | 030507008002 | 球形摄像机 | [项目特征] 1. 设备靶面尺寸≥1/2.8英寸；像素：≥400W； 2. 最低照度彩色不大于0.005 lx，黑白不大于0.001 lx； 3.宽动态：支持真宽动态 ； 4.焦距：5.9-135.7mm；光学变倍：≥23倍； 5.视场角：60.2-3.4度(广角-望远) ； 6.补光灯类型：混合补光；补光灯距离：红外照射距离：最远可达150 m；白光照射距离：最远可达30 m ； 7. 支持水平0° ~ 360°，连续旋转；垂直 -15° ~ 90°； 8. 支持300个预置位，可按照所设置的预置位完成大于8条巡航路径。支持预置位视频冻结功能.； 9. 具有H.264、H.265、MJPEG设置选项，可将H.264、H.265格式设置为High Profile/Main/Baseline； 10.设备支持接入壁装和吊装警戒配件，警戒配件支持声光警戒功能，当人或车辆进入警戒区域后，警戒配件可发出红蓝灯警示，蜂鸣器报警； 11.主码流帧率分辨率：50Hz:25fps(2560 × 1440，1920 × 1080，1280 × 960，1280 × 720) 60Hz: 30fps(2560 × 1440，1920×1080，1280×960，1280×720) ； 12. 设备在专用聚焦模式下具有3种聚焦功能：前景聚焦、后景聚焦、区域聚焦； 13.网络接口：RJ45网口，自适应10M/100M网络数据 ； | 台 | 32 |  | 2470.83 | 79066.56
本页小计 | [7 empty] | 79066.56
表-09
分部分项工程项目清单计价表
工程名称：九峰山科研基地弱电基础设施维修改造工程 | [5 empty] | 第 3 页 共 19 页
序号 | 项目编码 | 项目名称 | 项目特征 | 计量单位 | 工程量 |  | 金额（元）
[7 empty] | 综合单价 | 合价 | 其中:暂估价
14.SD卡扩展：内置Micro SD卡插槽，支持Micro SD/Micro SDHC/Micro SDXC卡（最大支持512GB）；15. 报警输入：2路报警输入；音频输入：1路音频输入，音频峰值：2-2.4V[p-p]，输入阻抗：1 kΩ±10%；音频输出：1路音频输出，线性电平，阻抗:600Ω ； 16.除雾：加热玻璃除雾； 17.防护：IP66; 6000V 防雷、防浪涌、防突波，符合GB/T17626.2/3/4/5/6四级标准； 18.★为保证所投产品无缝接入重庆市畜牧科学院监控平台并实现数据状态上报和应用功能，所投产品需要提供供应商无缝对接承诺书，并加盖供应商公章； [工作内容] 1.本体安装 2.单体调试
3 | 030507008003 | 半球形摄像机 | [项目特征] 1.传感器类型：≥1/1.8" Progressive Scan CMOS ； 2.最低照度：≤彩色：0.0005 Lux @（F1.0，AGC ON）, 0 Lux with Light； 3.宽动态：≥120 dB； 4.调节角度：水平：0°~360°，垂直：0°~75°，旋转：0°~360° ； 5.焦距&视场角：2.8 mm，水平视场角：100°，垂直视场角：53°，对角视场角：120°； 4 mm，水平视场角：89°，垂直视场角：46°，对角视场角：106°； 6 mm，水平视场角：55°，垂直视场角：29°，对角视场角：65°； 6.补光灯类型：柔光灯；补光距离：≥30 m； 7.图像尺寸：≥2560 × 1440; 8. 视频压缩标准：主码流：H.265/H.264；子码流：H.265/H.264/MJPEG; 第三码流：H.265/H.264 ; 9.网络：1个RJ45 10 M/100 M自适应以太网口; 10.音频：1个内置麦克风 ; 11.供电方式：DC：12 V ± 25%，支持防反接保护；PoE：802.3af，Class 3； 12.防护等级：≥IP66； 13.★为保证所投产品无缝接入重庆市畜牧科学院监控平台并实现数据状态上报和应用功能，所投产品需要提供供应商无缝对接承诺书，并加盖供应商公章； [工作内容] 1.本体安装 2.单体调试 | 台 | 145 |  | 577.46 | 83731.7
本页小计 | [7 empty] | 83731.7
表-09
分部分项工程项目清单计价表
工程名称：九峰山科研基地弱电基础设施维修改造工程 | [5 empty] | 第 4 页 共 19 页
序号 | 项目编码 | 项目名称 | 项目特征 | 计量单位 | 工程量 |  | 金额（元）
[7 empty] | 综合单价 | 合价 | 其中:暂估价
4 | 080904004001 | 网络硬盘录像机 | [项目特征] 1.名称:网络硬盘录像机 2.规格:1.★具有2个HDMI接口、2个DP接口、2个V-DP接口、1个VGA接口、4个 RJ45 2.5Gbps网络接口；2个USB2.0接口、4个USB3.0接口、1个RS232接口、1个RS485接口（可接入RS485键盘）、1个eSata接口；1+1冗余电源，1+1冗余风扇；具有1路音频输入接口、1路音频输出接口、16路报警输入接口、8路报警输出接口、可内置24块SATA3.0接口硬盘。可选配4个千兆网络光口; 可选配2个V-SAS接口（可接入2个存储扩展柜）；前面板可选配1个7英寸LCD屏幕；(提供国家认可的第三方检测机构提供的检测报告并加盖供应商公章） 2.可接入256路分辨率为 1920×1080的视频图像；可存储256路分辨率为 1920×1080的视频图像；可转发256路分辨率为 1920×1080的视频图像； 3.具有磁盘阵列功能，支持RAID0、RAID1、RAID5、RAID6、RAID10、RAID50、RAID60、JBOD模式，RAID 开启后，设备带宽不下降; 4.★主板支持不低于8通道输出，包括HDMI1、HDMI2、DP1、DP2、V-DP1、V-DP2、VGA和选配的前面板，各输出口均支持显示系统主菜单；且每路均可分别进行预览、录像、查看及配置操作；可插拔式安装主板、风扇、电源模块，并且风扇、冗余电源模块可热插拔；(提供国家认可的第三方检测机构提供的检测报告并加盖供应商公章） 5.支持最大接入带宽1024Mbps，最大存储带宽1024Mbps，最大转发带宽1024Mbps; | 台 | 2 |  | 14801.16 | 29602.32
本页小计 | [7 empty] | 29602.32
表-09
分部分项工程项目清单计价表
工程名称：九峰山科研基地弱电基础设施维修改造工程 | [5 empty] | 第 5 页 共 19 页
序号 | 项目编码 | 项目名称 | 项目特征 | 计量单位 | 工程量 |  | 金额（元）
[7 empty] | 综合单价 | 合价 | 其中:暂估价
6.可同时解码输出100路2MP、 H.265 编码、25fps、1920×1080 格式的视频图像；或解码输出25路8MP、H.265 编码、25fps、4096×2160 格式的视频图像；或解码输出15路12MP、H.265 编码、25fps、4000×3000 格式的视频图像或解码输出2路32MP、H.265 编码、25fps、8160×3616 格式的视频图像 ; 7.支持报警事件、异常事件计数提醒功能，以图标形式在监控界面上提醒用户; 8.★支持3种输出模式：4K模式、单8K模式和双8K模式。在4K模式下，支持选取HDMI1/HDMI2/DP1/DP2或者HDMI1/HDMI2/V-DP1/V-DP2作为输出口，输出4组异源4K(4096×2160)视频图像。在单8K模式下，支持选取DP1/DP2/V-DP1/V-DP2四个输出口中的任一个输出口为8K(7680×4320)输出口，HDMI1和HDMI2仍可为异源4K(4096×2160)输出。在双8K模式下，仅可选择DP1/DP2或者V-DP1/V-DP2输出异源双8K(7680×4320)视频图像;(提供国家认可的第三方检测机构提供的检测报告并加盖供应商公章） 9.支持音频设备与视频设备独立管理，支持网络拾音器的接入、校时；最大支持256路音频设备管理; 10.可手动预标定楼层，报警后自动匹配显示画面中意思抛物的楼层信息; 11.支持音视频动态调整组合分配功能，可将任一路音频与任一路视频组合成复合流编码; 12.★可同时显示输出64路2MP、 H.265 编码、25fps、1920×1080 格式的视频图像；可实现高空抛物检测区域的隐私保护，自动过滤屏蔽区域内的抛物目标，支持设置最多8个隐私遮蔽区域；可手动预标定楼层，报警后自动匹配画面中疑似抛物的楼层信息；(提供国家认可的第三方检测机构提供的检测报告并加盖供应商公章） 13.最大支持 256个分屏预览；用户可自定义画面分屏； 14.可接入256路高空抛物行为检测摄像机，支持在预览界面实时展示高空抛物事件轨迹并弹窗回放轨迹信息； 15.★为保证所投产品无缝接入重庆市畜牧科学院监控平台并实现数据状态上报和应用功能，所投产品需要提供供应商无缝对接承诺书，并加盖供应商公章； [工作内容] 1.安装、调试 2.连接 3.运输
本页小计 | [7 empty] | 29602.32
表-09
分部分项工程项目清单计价表
工程名称：九峰山科研基地弱电基础设施维修改造工程 | [5 empty] | 第 6 页 共 19 页
序号 | 项目编码 | 项目名称 | 项目特征 | 计量单位 | 工程量 |  | 金额（元）
[7 empty] | 综合单价 | 合价 | 其中:暂估价
5 | 030501004001 | 监控级硬盘 | [项目特征] 1.名称:监控级硬盘（10T企业盘） [工作内容] 1.本体安装 2.单体调试 | 台 | 48 |  | 1407.58 | 67563.84
6 | 040205020001 | 无线AP | [项目特征] 1.类型:无线AP 2.规格、型号:网络标准IEEE802.11a/b/g/n/ac/ac wave2/ax 支持双射频2.4GHZ(2*2)+5GHZ(2*2)同时工作，其中2.4GHZ频段最大速率575MBPS,5GHz频段最大速率2.4GBPS,整机速率可达2.975GBPS 支持1*GZ电口 内置蓝牙，配合Cloudcampus APP可实现蓝牙串口运维（设备必须能无缝接入重庆市畜牧科学院有线与无线平台） [工作内容] 1.安装 2.调试 | 台 | 80 |  | 956.25 | 76500
7 | 040205020002 | 室外AP | [项目特征] 1.类型:室外AP 2.规格、型号:网络标准IEEE802.11a/b/g/n/ac/ac wave2/ax 最高传输速率2400Mbps纠错 频率范围双频(2.4GHz,5GHz) 网络接口1个10/100M/1GE 电口 1个GE SFP（设备必须能无缝接入重庆市畜牧科学院有线与无线平台） [工作内容] 1.安装 2.调试 | 台 | 8 |  | 2772.57 | 22180.56
本页小计 | [7 empty] | 166244.4
表-09
分部分项工程项目清单计价表
工程名称：九峰山科研基地弱电基础设施维修改造工程 | [5 empty] | 第 7 页 共 19 页
序号 | 项目编码 | 项目名称 | 项目特征 | 计量单位 | 工程量 |  | 金额（元）
[7 empty] | 综合单价 | 合价 | 其中:暂估价
8 | 040205020003 | 室外AP天线 | [项目特征] 1.类型:根 2.规格、型号:定向天线-5150~5850MHz-19dBi-15deg/15deg-N型/母头-2端口-自带安装件-抱杆安装 频率范围 [MHz]5150MHz ~ 5850MHz 天线增益 [dBi]19dBi 覆盖距离 [m]220m（设备必须能无缝接入重庆市畜牧科学院有线与无线平台） [工作内容] 1.安装 2.调试 | 根 | 16 |  | 176.13 | 2818.08
9 | 030507008004 | 球机支架 | [项目特征] 1.名称:球机支架 2.类别:配套 [工作内容] 1.本体安装 2.单体调试 | 套 | 32 |  | 60.54 | 1937.28
10 | 030507008005 | 枪机支架 | [项目特征] 1.名称:枪机支架 2.类别:配套 [工作内容] 1.本体安装 2.单体调试 | 套 | 103 |  | 27.52 | 2834.56
11 | 041001010001 | 全景监控立杆 | [项目特征] 1.规格尺寸:12米不锈钢 壁厚1.5 下杆133管变中杆102管变上杆76管 [工作内容] 1.拆除、清理 2.运输 | 根 | 1 |  | 1468.66 | 1468.66
本页小计 | [7 empty] | 9058.58
表-09
分部分项工程项目清单计价表
工程名称：九峰山科研基地弱电基础设施维修改造工程 | [5 empty] | 第 8 页 共 19 页
序号 | 项目编码 | 项目名称 | 项目特征 | 计量单位 | 工程量 |  | 金额（元）
[7 empty] | 综合单价 | 合价 | 其中:暂估价
12 | 041001010002 | 监控立杆 | [项目特征] 1.规格尺寸:4米组合立杆 下杆114管径，上杆76管径，带避雷针，带地笼，带支架，壁厚1.5左右 [工作内容] 1.拆除、清理 2.运输 | 根 | 14 |  | 698.1 | 9773.4
13 | 010507007001 | 立杆水泥墩 | [项目特征] 1.构件的类型:立杆水泥墩 2.构件规格:长宽高0.5M*0.5M*0.5M [工作内容] 1.模板及支架(撑)制作、安装、拆除、堆放、运输及清理模内杂物、刷隔离剂等 2.混凝土制作、运输、浇筑、振捣、养护 | 个 | 15 |  | 243.49 | 3652.35
14 | 030502005001 | 六类非屏蔽网线 | [项目特征] 1.名称:六类非屏蔽网线 2.规格:支持千兆以太网信号传输。 无氧铜芯，直流电阻小，信号衰减小。 PVC护套，耐磨、抗拉强度高。 阻燃线缆，有国缆检验中心测试报告。 均匀双绞结构，有效降低干扰，确保信号传输质量。 线芯直径：0.53±0.01mm。 3.敷设方式:暗敷设 [工作内容] 1.敷设 2.标记 3.卡接 | m | 2750 |  | 4.49 | 12347.5
本页小计 | [7 empty] | 25773.25
表-09
分部分项工程项目清单计价表
工程名称：九峰山科研基地弱电基础设施维修改造工程 | [5 empty] | 第 9 页 共 19 页
序号 | 项目编码 | 项目名称 | 项目特征 | 计量单位 | 工程量 |  | 金额（元）
[7 empty] | 综合单价 | 合价 | 其中:暂估价
15 | 030502005002 | 超五类非屏蔽网线 | [项目特征] 1.名称:超五类非屏蔽网线 2.规格:无氧铜芯，直流电阻小，信号衰减小。 PVC护套，耐磨、抗拉强度高。 阻燃线缆，有国缆检验中心测试报告。 均匀双绞结构，有效降低干扰，确保信号传输质量。 线芯直径：0.45±0.005mm。 3.敷设方式:暗敷设 [工作内容] 1.敷设 2.标记 3.卡接 | m | 11200 |  | 3.7 | 41440
本页小计 | [7 empty] | 41440
表-09
分部分项工程项目清单计价表
工程名称：九峰山科研基地弱电基础设施维修改造工程 | [5 empty] | 第 10 页 共 19 页
序号 | 项目编码 | 项目名称 | 项目特征 | 计量单位 | 工程量 |  | 金额（元）
[7 empty] | 综合单价 | 合价 | 其中:暂估价
16 | 030411004001 | 电源线 | [项目特征] 1.名称:2*2.5软芯纯铜护套电源线 2.规格:2*2.5软芯纯铜护套电源线用于家庭、酒店、城市建设、工程装修、监控供电、音响布线、道闸供电等应用场景。 线芯同心度高，绝缘和护套厚度均匀，防止击穿，符合国家3C认证，全力保障用电安全。 环保绝缘、护被，耐磨耐拉伸，抗潮防冻，抵抗各种恶劣气候，可靠耐用。 无氧铜线芯，电阻低，导电性强，传输损耗低，发热小，更省电 [工作内容] 1.配线 2.钢索架设(拉紧装置安装) 3.支持体(夹板、绝缘子、槽板等)安装 | m | 460 |  | 6.61 | 3040.6
17 | 030502017001 | ODF盘 | [项目特征] 1.名称:ODF盘 2.规格:96芯满配FC [工作内容] 1.本体安装 | 个 | 1 |  | 638.71 | 638.71
本页小计 | [7 empty] | 3679.31
表-09
分部分项工程项目清单计价表
工程名称：九峰山科研基地弱电基础设施维修改造工程 | [5 empty] | 第 11 页 共 19 页
序号 | 项目编码 | 项目名称 | 项目特征 | 计量单位 | 工程量 |  | 金额（元）
[7 empty] | 综合单价 | 合价 | 其中:暂估价
18 | 030501012001 | 交换机 | [项目特征] 1.名称:交换机 2.规格:4个10/100/1000Base-T RJ45端口 1～4号千兆RJ45端口支持IEEE 802.3af/at标准PoE供电 1个千兆SFP端口 整机最大PoE供电功率为60W，单端口最大PoE供电功率为30W 支持商云APP端及Web端远程管理 支持智能开局、异常告警、快速排障 支持802.1Q VLAN、Port VLAN、QoS、带宽控制、风暴抑制 支持端口汇聚、端口流量统计、端口监控、线缆检测、环回保护 支持云管理、VLAN隔离、标准交换三种工作模式 [工作内容] 1.本体安装 2.单体调试 | 台 | 15 |  | 495.36 | 7430.4
19 | 030501012002 | 交换机电源 | [项目特征] 1.名称:交换机电源 2.规格:交换机专用电源24W电源适配器 [工作内容] 1.本体安装 2.单体调试 | 台 | 15 |  | 176.13 | 2641.95
本页小计 | [7 empty] | 10072.35
表-09
分部分项工程项目清单计价表
工程名称：九峰山科研基地弱电基础设施维修改造工程 | [5 empty] | 第 12 页 共 19 页
序号 | 项目编码 | 项目名称 | 项目特征 | 计量单位 | 工程量 |  | 金额（元）
[7 empty] | 综合单价 | 合价 | 其中:暂估价
20 | 030501012003 | POE交换机 | [项目特征] 1.名称:POE交换机 2.规格:三层交换机 背板带宽：432Gbps/4.32Tbps 包转发率：144/166Mpps 48千兆电口+4个万兆光口、POE（设备必须能无缝接入重庆市畜牧科学院有线与无线平台） [工作内容] 1.本体安装 2.单体调试 | 台 | 8 |  | 4456.75 | 35654
21 | 030501012004 | POE交换机 | [项目特征] 1.名称:POE交换机 2.规格:三层交换机 背板带宽：不低于216Gbps/2.16Tbps 3.规格:(24个10/100/1000BASE-T以太网端口(400W PoE+),4个万兆SFP+,内置交流供电)（设备必须能无缝接入重庆市畜牧科学院有线与无线平台） [工作内容] 1.本体安装 2.单体调试 | 台 | 7 |  | 2805.55 | 19638.85
本页小计 | [7 empty] | 55292.85
表-09
分部分项工程项目清单计价表
工程名称：九峰山科研基地弱电基础设施维修改造工程 | [5 empty] | 第 13 页 共 19 页
序号 | 项目编码 | 项目名称 | 项目特征 | 计量单位 | 工程量 |  | 金额（元）
[7 empty] | 综合单价 | 合价 | 其中:暂估价
22 | 030501012005 | 光交换机 | [项目特征] 1.名称:光交换机 2.规格:千兆以太网交换机，网管交换机 应用层级：三层 背板带宽：432Gbps/4.32Tbps 包转发率：120/138Mpps 端口结构：非模块化 电源电压：100VAC-240VAC;50/60Hz 电源功率：66.8W 端口描述：上行端口4个万兆SFP+，下行端口24个千兆SFP，8个10/100/1000BASE-T以太网 MAC地址表：16K 传输速率：10/100/1000Mbps, 10000Mbps 交换方式：存储-转发 堆叠功能：可堆叠（设备必须能无缝接入重庆市畜牧科学院有线与无线平台） [工作内容] 1.本体安装 2.单体调试 | 台 | 2 |  | 3245.87 | 6491.74
23 | 030501010001 | 光模块 | [项目特征] 1.名称:光模块 2.规格:防护等级IP20 波形失真度2% 工作频率45Hz 输出电压48V 输出功率960W（设备必须能无缝接入重庆市畜牧科学院有线与无线平台） [工作内容] 1.本体安装 2.单体调试 | 台 | 40 |  | 236.56 | 9462.4
本页小计 | [7 empty] | 15954.14
表-09
分部分项工程项目清单计价表
工程名称：九峰山科研基地弱电基础设施维修改造工程 | [5 empty] | 第 14 页 共 19 页
序号 | 项目编码 | 项目名称 | 项目特征 | 计量单位 | 工程量 |  | 金额（元）
[7 empty] | 综合单价 | 合价 | 其中:暂估价
24 | 030502009001 | 堆叠线缆 | [项目特征] 1.名称:堆叠线缆 2.规格:1米 | 根 | 3 |  | 266.01 | 798.03
25 | 030502009002 | 光纤跳线 | [项目特征] 1.名称:光纤跳线 2.规格:电信级FC-LC [工作内容] 1.插接跳线 2.整理跳线 | 条 | 92 |  | 14.31 | 1316.52
26 | 030502001001 | 总机柜 | [项目特征] 1.名称:总机柜 2.材质:24U冷轧钢板 3.规格:600*600*1200mm [工作内容] 1.本体安装 2.相关固定件的连接 | 台 | 1 |  | 947.04 | 947.04
27 | 030502001002 | 机柜 | [项目特征] 1.名称:机柜 2.材质:9U304不锈钢机柜（防腐蚀、防水、密封） [工作内容] 1.本体安装 2.相关固定件的连接 | 台 | 7 |  | 1552.48 | 10867.36
28 | 030501012006 | PDU电源 | [项目特征] 1.名称:PDU电源 2.规格:8位16A [工作内容] 1.本体安装 2.单体调试 | 台 | 8 |  | 220.16 | 1761.28
本页小计 | [7 empty] | 15690.23
表-09
分部分项工程项目清单计价表
工程名称：九峰山科研基地弱电基础设施维修改造工程 | [5 empty] | 第 15 页 共 19 页
序号 | 项目编码 | 项目名称 | 项目特征 | 计量单位 | 工程量 |  | 金额（元）
[7 empty] | 综合单价 | 合价 | 其中:暂估价
29 | 030610001001 | 室外电源箱 | [项目特征] 1.名称:室外电源箱 2.规格:室外防水不锈钢300*400电源箱 [工作内容] 1.本体安装 | 台 | 15 |  | 312.42 | 4686.3
30 | 030502012001 | 明装网口面板 | [项目特征] 1.名称:明装网口面板 2.规格:六类明装面板 [工作内容] 1.端接模块 2.安装面板 | 个 | 12 |  | 33.84 | 406.08
31 | 030411001001 | PVC管 | [项目特征] 1.名称:PVC管材 2.材质:PVC 3.规格:25 [工作内容] 1.电线管路敷设 | m | 1460 |  | 12 | 17520
32 | 030411001002 | PVC管 | [项目特征] 1.名称:PVC管材 2.材质:PVC 3.规格:20 [工作内容] 1.电线管路敷设 | m | 780 |  | 10.86 | 8470.8
33 | 030404035001 | 插板 | [项目特征] 1.名称:插板 2.规格:3孔 A03插线板 [工作内容] 1.本体安装 2.接线 | 套 | 15 |  | 20.23 | 303.45
本页小计 | [7 empty] | 31386.63
表-09
分部分项工程项目清单计价表
工程名称：九峰山科研基地弱电基础设施维修改造工程 | [5 empty] | 第 16 页 共 19 页
序号 | 项目编码 | 项目名称 | 项目特征 | 计量单位 | 工程量 |  | 金额（元）
[7 empty] | 综合单价 | 合价 | 其中:暂估价
34 | 011505008001 | 室内AP罩 | [项目特征] 1.材料品种、规格、颜色:亚克力板505MM*505MM*55MM定制防腐蚀罩 [工作内容] 1.制作、运输、安装 | 个 | 37 |  | 74.35 | 2750.95
35 | 030502017002 | 水晶头 | [项目特征] 1.名称:水晶头 [工作内容] 1.本体安装 | 个 | 654 |  | 1.76 | 1151.04
36 | 040101002001 | 挖沟槽土石方 | [项目特征] 1.土壤类别:土石综合 2.挖土深度、宽度:深62cm、宽40cm 3.开挖方式:人机综合 4.场内运距:场内 [工作内容] 1.排地表水 2.土方开挖 3.场内运输 | m | 490 |  | 7.34 | 3596.6
37 | 040103001001 | 管沟回填方 | [项目特征] 1.密实度要求:人工夯填 2.填方材料品种:原开挖土石方 3.填方粒径要求:综合 4.填方来源、运距:场内 [工作内容] 1.运输 2.回填 3.压实 | m | 490 |  | 12.07 | 5914.3
本页小计 | [7 empty] | 13412.89
表-09
分部分项工程项目清单计价表
工程名称：九峰山科研基地弱电基础设施维修改造工程 | [5 empty] | 第 17 页 共 19 页
序号 | 项目编码 | 项目名称 | 项目特征 | 计量单位 | 工程量 |  | 金额（元）
[7 empty] | 综合单价 | 合价 | 其中:暂估价
38 | 041001001001 | 过公路处开挖回填，拆除、修复 | [项目特征] 1.面层材质、厚度:25cm 厚砼路面拆除、修复 2.管沟土石方开挖:土石方综合 3.管沟包封:C20砼包封 [工作内容] 1.拆除（两侧锯缝）、清理，修复 2.管沟开挖、回填 3.运输 | m | 30 |  | 175.62 | 5268.6
39 | 040504001001 | 砌筑井（大井） | [项目特征] 1.垫层、基础材质及厚度:C15砼垫层 10cm厚 2.砌筑材料品种、规格、强度等级:内空500*500*500，标砖、M5.0水泥砂浆砌筑 3.勾缝、抹面要求:内外水泥砂浆抹面 4.井盖、井圈材质及规格:600*600复合盖板 [工作内容] 1.垫层铺筑 2.模板制作、安装、拆除 3.混凝土拌和、运输、浇筑、养护 4.砌筑、勾缝、抹面 5.井圈、井盖安装 | 座 | 7 |  | 640.91 | 4486.37
本页小计 | [7 empty] | 9754.97
表-09
分部分项工程项目清单计价表
工程名称：九峰山科研基地弱电基础设施维修改造工程 | [5 empty] | 第 18 页 共 19 页
序号 | 项目编码 | 项目名称 | 项目特征 | 计量单位 | 工程量 |  | 金额（元）
[7 empty] | 综合单价 | 合价 | 其中:暂估价
40 | 040504001002 | 砌筑井（小井） | [项目特征] 1.垫层、基础材质及厚度:C15砼垫层 10cm厚 2.砌筑材料品种、规格、强度等级:内空300*300*400，标砖、M5.0水泥砂浆砌筑 3.勾缝、抹面要求:内外水泥砂浆抹面 4.井盖、井圈材质及规格:300*300复合盖板 [工作内容] 1.垫层铺筑 2.模板制作、安装、拆除 3.混凝土拌和、运输、浇筑、养护 4.砌筑、勾缝、抹面 5.井圈、井盖安装 | 座 | 17 |  | 358.42 | 6093.14
41 | 040803002001 | 7孔梅花光缆保护管 | [项目特征] 1.名称:7孔梅花光缆保护管 [工作内容] 1.保护管敷设 | m | 215 |  | 20.5 | 4407.5
42 | 040803002002 | PVC塑料管（50mm） | [项目特征] 1.名称:PVC塑料管（50mm） [工作内容] 1.保护管敷设 | m | 310 |  | 12.85 | 3983.5
43 | 030502007001 | 12芯光缆 | [项目特征] 1.名称:12芯光缆 2.敷设方式:地下 [工作内容] 1.敷设 2.标记 3.卡接 | m | 2590 |  | 6.22 | 16109.8
本页小计 | [7 empty] | 30593.94
表-09
分部分项工程项目清单计价表
工程名称：九峰山科研基地弱电基础设施维修改造工程 | [5 empty] | 第 19 页 共 19 页
序号 | 项目编码 | 项目名称 | 项目特征 | 计量单位 | 工程量 |  | 金额（元）
[7 empty] | 综合单价 | 合价 | 其中:暂估价
44 | 030502014001 | 纤盘 | [项目特征] 1.名称:纤盘 [工作内容] 1.安装 2.测试 | 个 | 6 |  | 81.7 | 490.2
45 | 030502015001 | 各接入点终端盒 | [项目特征] 1.规格:各接入点终端盒 [工作内容] 1.安装 2.测试 | 个 | 14 |  | 77.06 | 1078.84
46 | 040205007001 | 记号标杆 | [项目特征] 1.规格尺寸:60*10 [工作内容] 1.安装 | 个 | 21 |  | 30.54 | 641.34
本页小计 | [7 empty] | 2210.38
合 计 | [7 empty] | 692560.75

## 表-10 施工组织措施项目清单计价表
表-10
施工组织措施项目清单计价表
工程名称：九峰山科研基地弱电基础设施维修改造工程 | [6 empty] | 第 1 页 共 1 页
序号 | 项目编码 | 项目名称 | 计算 基础 | 费率 (%) | 金额 (元) | 调整 费率 (%) |  | 调整后 金额 (元) | 备注
合 计
注：1.计算基础和费用标准按本市有关费用定额或文件执行。 2.根据施工方案计算的措施费，可不填写“计算基础”和“费率”的数值，只填写“金额”数值，但应在备注栏说明施工 方案出处或计算方法。

## 表-12 规费、税金项目计价表
表-12
规费、税金项目计价表
工程名称：九峰山科研基地弱电基础设施维修改造工程 |  |  |  | 第 1 页 共 1 页
序号 | 项目名称 | 计算基础 | 费率(%) |  | 金额（元）
1 | 其他项目税金 | 增值税+附加税+环境保护税
1.1 | 增值税 | 其他项目合计 | 9
1.2 | 附加税 | 增值税 | 12
1.3 | 环境保护税 | 按实计算
合计

## 清单子目表
清单子目表
工程名称：九峰山科研基地弱电基础设施维修改造工程 | [6 empty] | 第 1 页 共 15 页
序号 | 编码 | 项目名称 | 项目特征及主要工程内容 | 单位 | 数量 | 综合单价 |  | 综合合价
1 | 030507008001 | 枪型摄像机 | [项目特征] 1.传感器类型：≥1/1.8" Progressive Scan CMOS； 2.最低照度：≤彩色：0.0005 Lux @（F1.0，AGC ON），0 Lux with Light； 3.宽动态：≥120 dB ； 4.焦距&视场角：2.8 mm-8mm可选； 5.补光距离：≥30 m； 6.补光灯类型：柔光灯； 7.最大图像尺寸：≥2560 × 1440； 8.视频压缩标准：主码流：H.265/H.264； 9.子码流：H.265/H.264/MJPEG ； 10.音频：1个内置麦克风； 11.网络：1个RJ45 10 M/100 M自适应以太网口 ； 12.启动和工作温湿度：-30 ℃~60 ℃，湿度小于95%（无凝结）； 13. 供电方式：DC：12 V ± 25%，支持防反接保护；PoE：802.3af，Class 3； 14.防护等级：≥IP66； 15.★为保证所投产品无缝接入重庆市畜牧科学院监控平台并实现数据状态上报和应用功能，所投产品需要提供供应商无缝对接承诺书，并加盖供应商公章； [工作内容] 1.本体安装 2.单体调试 | 台 | 125 | 556.77 |  | 69596.25
| CE0819 | 枪型摄像机 |  | 台 | 125 | 556.77 |  | 69596.25
清单子目表
工程名称：九峰山科研基地弱电基础设施维修改造工程 | [6 empty] | 第 2 页 共 15 页
序号 | 编码 | 项目名称 | 项目特征及主要工程内容 | 单位 | 数量 | 综合单价 |  | 综合合价
2 | 030507008002 | 球形摄像机 | [项目特征] 1. 设备靶面尺寸≥1/2.8英寸；像素：≥400W； 2. 最低照度彩色不大于0.005 lx，黑白不大于0.001 lx； 3.宽动态：支持真宽动态 ； 4.焦距：5.9-135.7mm；光学变倍：≥23倍； 5.视场角：60.2-3.4度(广角-望远) ； 6.补光灯类型：混合补光；补光灯距离：红外照射距离：最远可达150 m；白光照射距离：最远可达30 m ； 7. 支持水平0° ~ 360°，连续旋转；垂直 -15° ~ 90°； 8. 支持300个预置位，可按照所设置的预置位完成大于8条巡航路径。支持预置位视频冻结功能.； 9. 具有H.264、H.265、MJPEG设置选项，可将H.264、H.265格式设置为High Profile/Main/Baseline； 10.设备支持接入壁装和吊装警戒配件，警戒配件支持声光警戒功能，当人或车辆进入警戒区域后，警戒配件可发出红蓝灯警示，蜂鸣器报警； 11.主码流帧率分辨率：50Hz:25fps(2560 × 1440，1920 × 1080，1280 × 960，1280 × 720) 60Hz: 30fps(2560 × 1440，1920×1080，1280×960，1280×720) ； 12.设备在专用聚焦模式下具有3种聚焦功能：前景聚焦、后景聚焦、区域聚焦； 13.网络接口：RJ45网口，自适应10M/100M网络数据 ； 14.SD卡扩展：内置Micro SD卡插槽，支持Micro SD/Micro SDHC/Micro SDXC卡（最大支持512GB）；15. 报警输入：2路报警输入；音频输入：1路音频输入，音频峰值：2-2.4V[p-p]，输入阻抗：1 kΩ±10%；音频输出：1路音频输出，线性电平，阻抗:600Ω ； 16.除雾：加热玻璃除雾； 17.防护：IP66; 6000V 防雷、防浪涌、防突波，符合GB/T17626.2/3/4/5/6四级标准； 18.★为保证所投产品无缝接入重庆市畜牧科学院监控平台并实现数据状态上报和应用功能，所投产品需要提供供应商无缝对接承诺书，并加盖供应商公章； [工作内容] 1.本体安装 2.单体调试 | 台 | 32 | 2470.83 |  | 79066.56
| CE0818 | 球形摄像机 |  | 台 | 32 | 2470.83 |  | 79066.56
清单子目表
工程名称：九峰山科研基地弱电基础设施维修改造工程 | [6 empty] | 第 3 页 共 15 页
序号 | 编码 | 项目名称 | 项目特征及主要工程内容 | 单位 | 数量 | 综合单价 |  | 综合合价
3 | 030507008003 | 半球形摄像机 | [项目特征] 1.传感器类型：≥1/1.8" Progressive Scan CMOS ； 2.最低照度：≤彩色：0.0005 Lux @（F1.0，AGC ON）, 0 Lux with Light； 3.宽动态：≥120 dB； 4.调节角度：水平：0°~360°，垂直：0°~75°，旋转：0°~360° ； 5.焦距&视场角：2.8 mm，水平视场角：100°，垂直视场角：53°，对角视场角：120°； 4 mm，水平视场角：89°，垂直视场角：46°，对角视场角：106°； 6 mm，水平视场角：55°，垂直视场角：29°，对角视场角：65°； 6.补光灯类型：柔光灯；补光距离：≥30 m； 7.图像尺寸：≥2560 × 1440; 8. 视频压缩标准：主码流：H.265/H.264；子码流：H.265/H.264/MJPEG; 第三码流：H.265/H.264 ; 9.网络：1个RJ45 10 M/100 M自适应以太网口; 10.音频：1个内置麦克风 ; 11.供电方式：DC：12 V ± 25%，支持防反接保护；PoE：802.3af，Class 3； 12.防护等级：≥IP66； 13.★为保证所投产品无缝接入重庆市畜牧科学院监控平台并实现数据状态上报和应用功能，所投产品需要提供供应商无缝对接承诺书，并加盖供应商公章； [工作内容] 1.本体安装 2.单体调试 | 台 | 145 | 577.46 |  | 83731.7
| CE0818 | 半球形摄像机 |  | 台 | 145 | 577.46 |  | 83731.7
清单子目表
工程名称：九峰山科研基地弱电基础设施维修改造工程 | [6 empty] | 第 4 页 共 15 页
序号 | 编码 | 项目名称 | 项目特征及主要工程内容 | 单位 | 数量 | 综合单价 |  | 综合合价
4 | 080904004001 | 网络硬盘录像机 | [项目特征] 1.名称:网络硬盘录像机 2.规格:1.★具有2个HDMI接口、2个DP接口、2个V-DP接口、1个VGA接口、4个 RJ45 2.5Gbps网络接口；2个USB2.0接口、4个USB3.0接口、1个RS232接口、1个RS485接口（可接入RS485键盘）、1个eSata接口；1+1冗余电源，1+1冗余风扇；具有1路音频输入接口、1路音频输出接口、16路报警输入接口、8路报警输出接口、可内置24块SATA3.0接口硬盘。可选配4个千兆网络光口; 可选配2个V-SAS接口（可接入2个存储扩展柜）；前面板可选配1个7英寸LCD屏幕；(提供国家认可的第三方检测机构提供的检测报告并加盖供应商公章） 2.可接入256路分辨率为 1920×1080的视频图像；可存储256路分辨率为 1920×1080的视频图像；可转发256路分辨率为 1920×1080的视频图像； 3.具有磁盘阵列功能，支持RAID0、RAID1、RAID5、RAID6、RAID10、RAID50、RAID60、JBOD模式，RAID 开启后，设备带宽不下降; 4.★主板支持不低于8通道输出，包括HDMI1、HDMI2、DP1、DP2、V-DP1、V-DP2、VGA和选配的前面板，各输出口均支持显示系统主菜单；且每路均可分别进行预览、录像、查看及配置操作；可插拔式安装主板、风扇、电源模块，并且风扇、冗余电源模块可热插拔；(提供国家认可的第三方检测机构提供的检测报告并加盖供应商公章） 5.支持最大接入带宽1024Mbps，最大存储带宽1024Mbps，最大转发带宽1024Mbps; | 台 | 2 | 14801.16 |  | 29602.32
清单子目表
工程名称：九峰山科研基地弱电基础设施维修改造工程 | [6 empty] | 第 5 页 共 15 页
序号 | 编码 | 项目名称 | 项目特征及主要工程内容 | 单位 | 数量 | 综合单价 |  | 综合合价
6.可同时解码输出100路2MP、 H.265 编码、25fps、1920×1080 格式的视频图像；或解码输出25路8MP、H.265 编码、25fps、4096×2160 格式的视频图像；或解码输出15路12MP、H.265 编码、25fps、4000×3000 格式的视频图像或解码输出2路32MP、H.265 编码、25fps、8160×3616 格式的视频图像 ; 7.支持报警事件、异常事件计数提醒功能，以图标形式在监控界面上提醒用户; 8.★支持3种输出模式：4K模式、单8K模式和双8K模式。在4K模式下，支持选取HDMI1/HDMI2/DP1/DP2或者HDMI1/HDMI2/V-DP1/V-DP2作为输出口，输出4组异源4K(4096×2160)视频图像。在单8K模式下，支持选取DP1/DP2/V-DP1/V-DP2四个输出口中的任一个输出口为8K(7680×4320)输出口，HDMI1和HDMI2仍可为异源4K(4096×2160)输出。在双8K模式下，仅可选择DP1/DP2或者V-DP1/V-DP2输出异源双8K(7680×4320)视频图像;(提供国家认可的第三方检测机构提供的检测报告并加盖供应商公章） 9.支持音频设备与视频设备独立管理，支持网络拾音器的接入、校时；最大支持256路音频设备管理; 10.可手动预标定楼层，报警后自动匹配显示画面中意思抛物的楼层信息; 11.支持音视频动态调整组合分配功能，可将任一路音频与任一路视频组合成复合流编码; 12.★可同时显示输出64路2MP、 H.265 编码、25fps、1920×1080 格式的视频图像；可实现高空抛物检测区域的隐私保护，自动过滤屏蔽区域内的抛物目标，支持设置最多8个隐私遮蔽区域；可手动预标定楼层，报警后自动匹配画面中疑似抛物的楼层信息；(提供国家认可的第三方检测机构提供的检测报告并加盖供应商公章） 13.最大支持 256个分屏预览；用户可自定义画面分屏； 14.可接入256路高空抛物行为检测摄像机，支持在预览界面实时展示高空抛物事件轨迹并弹窗回放轨迹信息； 15.★为保证所投产品无缝接入重庆市畜牧科学院监控平台并实现数据状态上报和应用功能，所投产品需要提供供应商无缝对接承诺书，并加盖供应商公章； [工作内容] 1.安装、调试 2.连接 3.运输
| CE0718 | 网络硬盘录像机 |  | 台 | 2 | 14801.16 |  | 29602.32
5 | 030501004001 | 监控级硬盘 | [项目特征] 1.名称:监控级硬盘（10T企业盘） [工作内容] 1.本体安装 2.单体调试 | 台 | 48 | 1407.58 |  | 67563.84
| CE0036 | 监控级硬盘（10T企业盘） |  | 台 | 48 | 1407.58 |  | 67563.84
6 | 040205020001 | 无线AP | [项目特征] 1.类型:无线AP 2.规格、型号:网络标准IEEE802.11a/b/g/n/ac/ac wave2/ax 支持双射频2.4GHZ(2*2)+5GHZ(2*2)同时工作，其中2.4GHZ频段最大速率575MBPS,5GHz频段最大速率2.4GBPS,整机速率可达2.975GBPS 支持1*GZ电口 内置蓝牙，配合Cloudcampus APP可实现蓝牙串口运维（设备必须能无缝接入重庆市畜牧科学院有线与无线平台） [工作内容] 1.安装 2.调试 | 台 | 80 | 956.25 |  | 76500
| CE0817 | 无线AP |  | 台 | 80 | 956.25 |  | 76500
清单子目表
工程名称：九峰山科研基地弱电基础设施维修改造工程 | [6 empty] | 第 6 页 共 15 页
序号 | 编码 | 项目名称 | 项目特征及主要工程内容 | 单位 | 数量 | 综合单价 |  | 综合合价
7 | 040205020002 | 室外AP | [项目特征] 1.类型:室外AP 2.规格、型号:网络标准IEEE802.11a/b/g/n/ac/ac wave2/ax 最高传输速率2400Mbps纠错 频率范围双频(2.4GHz,5GHz) 网络接口1个10/100M/1GE 电口 1个GE SFP（设备必须能无缝接入重庆市畜牧科学院有线与无线平台） [工作内容] 1.安装 2.调试 | 台 | 8 | 2772.57 |  | 22180.56
| CE0817 | 室外AP |  | 台 | 8 | 2772.57 |  | 22180.56
8 | 040205020003 | 室外AP天线 | [项目特征] 1.类型:根 2.规格、型号:定向天线-5150~5850MHz-19dBi-15deg/15deg-N型/母头-2端口-自带安装件-抱杆安装 频率范围 [MHz]5150MHz ~ 5850MHz 天线增益 [dBi]19dBi 覆盖距离 [m]220m（设备必须能无缝接入重庆市畜牧科学院有线与无线平台） [工作内容] 1.安装 2.调试 | 根 | 16 | 176.13 |  | 2818.08
| 补充主材001 | 室外AP天线 |  | 根 | 16 | 176.13 |  | 2818.08
9 | 030507008004 | 球机支架 | [项目特征] 1.名称:球机支架 2.类别:配套 [工作内容] 1.本体安装 2.单体调试 | 套 | 32 | 60.54 |  | 1937.28
| CE0840换 | 监控摄像设备 摄像机支架 壁式 |  | 套 | 32 | 60.54 |  | 1937.28
10 | 030507008005 | 枪机支架 | [项目特征] 1.名称:枪机支架 2.类别:配套 [工作内容] 1.本体安装 2.单体调试 | 套 | 103 | 27.52 |  | 2834.56
| CE0840换 | 监控摄像设备 摄像机支架 壁式 |  | 套 | 103 | 27.52 |  | 2834.56
11 | 041001010001 | 全景监控立杆 | [项目特征] 1.规格尺寸:12米不锈钢 壁厚1.5 下杆133管变中杆102管变上杆76管 [工作内容] 1.拆除、清理 2.运输 | 根 | 1 | 1468.66 |  | 1468.66
| CD2141 | 全景监控立杆 |  | 根 | 1 | 1468.66 |  | 1468.66
清单子目表
工程名称：九峰山科研基地弱电基础设施维修改造工程 | [6 empty] | 第 7 页 共 15 页
序号 | 编码 | 项目名称 | 项目特征及主要工程内容 | 单位 | 数量 | 综合单价 |  | 综合合价
12 | 041001010002 | 监控立杆 | [项目特征] 1.规格尺寸:4米组合立杆 下杆114管径，上杆76管径，带避雷针，带地笼，带支架，壁厚1.5左右 [工作内容] 1.拆除、清理 2.运输 | 根 | 14 | 698.1 |  | 9773.4
| CD2141 | 监控立杆 |  | 根 | 14 | 698.1 |  | 9773.4
13 | 010507007001 | 立杆水泥墩 | [项目特征] 1.构件的类型:立杆水泥墩 2.构件规格:长宽高0.5M*0.5M*0.5M [工作内容] 1.模板及支架(撑)制作、安装、拆除、堆放、运输及清理模内杂物、刷隔离剂等 2.混凝土制作、运输、浇筑、振捣、养护 | 个 | 15 | 243.49 |  | 3652.35
| 借AE0110 | 零星构件 商品砼 |  | 10m3 | 0.1875 | 7088.71 |  | 1329.13
| 借AE0172 | 现浇混凝土模板 零星构件 |  | 10m3 | 0.1875 | 12390.28 |  | 2323.18
14 | 030502005001 | 六类非屏蔽网线 | [项目特征] 1.名称:六类非屏蔽网线 2.规格:支持千兆以太网信号传输。 无氧铜芯，直流电阻小，信号衰减小。 PVC护套，耐磨、抗拉强度高。 阻燃线缆，有国缆检验中心测试报告。 均匀双绞结构，有效降低干扰，确保信号传输质量。 线芯直径：0.53±0.01mm。 3.敷设方式:暗敷设 [工作内容] 1.敷设 2.标记 3.卡接 | m | 2750 | 4.49 |  | 12347.5
| CE0141换 | 双绞线缆 管内穿放 ≤4对 高于超五类的布线工程 人工*1.1 |  | 100m | 27.5 | 448.55 |  | 12335.13
清单子目表
工程名称：九峰山科研基地弱电基础设施维修改造工程 | [6 empty] | 第 8 页 共 15 页
序号 | 编码 | 项目名称 | 项目特征及主要工程内容 | 单位 | 数量 | 综合单价 |  | 综合合价
15 | 030502005002 | 超五类非屏蔽网线 | [项目特征] 1.名称:超五类非屏蔽网线 2.规格:无氧铜芯，直流电阻小，信号衰减小。 PVC护套，耐磨、抗拉强度高。 阻燃线缆，有国缆检验中心测试报告。 均匀双绞结构，有效降低干扰，确保信号传输质量。 线芯直径：0.45±0.005mm。 3.敷设方式:暗敷设 [工作内容] 1.敷设 2.标记 3.卡接 | m | 11200 | 3.7 |  | 41440
| CE0141 | 双绞线缆 管内穿放 ≤4对  |  | 100m | 112 | 369.58 |  | 41392.96
16 | 030411004001 | 电源线 | [项目特征] 1.名称:2*2.5软芯纯铜护套电源线 2.规格:2*2.5软芯纯铜护套电源线用于家庭、酒店、城市建设、工程装修、监控供电、音响布线、道闸供电等应用场景。 线芯同心度高，绝缘和护套厚度均匀，防止击穿，符合国家3C认证，全力保障用电安全。 环保绝缘、护被，耐磨耐拉伸，抗潮防冻，抵抗各种恶劣气候，可靠耐用。 无氧铜线芯，电阻低，导电性强，传输损耗低，发热小，更省电 [工作内容] 1.配线 2.钢索架设(拉紧装置安装) 3.支持体(夹板、绝缘子、槽板等)安装 | m | 460 | 6.61 |  | 3040.6
| CD1623 | 铜多芯软导线(芯以内) 二芯 单芯导线截面积(mm2以内) 2.5 |  | 100m/束 | 4.6 | 661.45 |  | 3042.67
17 | 030502017001 | ODF盘 | [项目特征] 1.名称:ODF盘 2.规格:96芯满配FC [工作内容] 1.本体安装 | 个 | 1 | 638.71 |  | 638.71
| CE0218 | ODF盘 |  | 个 | 1 | 638.71 |  | 638.71
清单子目表
工程名称：九峰山科研基地弱电基础设施维修改造工程 | [6 empty] | 第 9 页 共 15 页
序号 | 编码 | 项目名称 | 项目特征及主要工程内容 | 单位 | 数量 | 综合单价 |  | 综合合价
18 | 030501012001 | 交换机 | [项目特征] 1.名称:交换机 2.规格:4个10/100/1000Base-T RJ45端口 1～4号千兆RJ45端口支持IEEE 802.3af/at标准PoE供电 1个千兆SFP端口 整机最大PoE供电功率为60W，单端口最大PoE供电功率为30W 支持商云APP端及Web端远程管理 支持智能开局、异常告警、快速排障 支持802.1Q VLAN、Port VLAN、QoS、带宽控制、风暴抑制 支持端口汇聚、端口流量统计、端口监控、线缆检测、环回保护 支持云管理、VLAN隔离、标准交换三种工作模式 [工作内容] 1.本体安装 2.单体调试 | 台 | 15 | 495.36 |  | 7430.4
| 补充主材005 | 交换机 |  | 台 | 15 | 495.36 |  | 7430.4
19 | 030501012002 | 交换机电源 | [项目特征] 1.名称:交换机电源 2.规格:交换机专用电源24W电源适配器 [工作内容] 1.本体安装 2.单体调试 | 台 | 15 | 176.13 |  | 2641.95
| 补充主材002 | 交换机电源 |  | 台 | 15 | 176.13 |  | 2641.95
20 | 030501012003 | POE交换机 | [项目特征] 1.名称:POE交换机 2.规格:三层交换机 背板带宽：432Gbps/4.32Tbps 包转发率：144/166Mpps 48千兆电口+4个万兆光口、POE（设备必须能无缝接入重庆市畜牧科学院有线与无线平台） [工作内容] 1.本体安装 2.单体调试 | 台 | 8 | 4456.75 |  | 35654
| CE0086 | POE交换机 |  | 套 | 8 | 4456.75 |  | 35654
清单子目表
工程名称：九峰山科研基地弱电基础设施维修改造工程 | [6 empty] | 第 10 页 共 15 页
序号 | 编码 | 项目名称 | 项目特征及主要工程内容 | 单位 | 数量 | 综合单价 |  | 综合合价
21 | 030501012004 | POE交换机 | [项目特征] 1.名称:POE交换机 2.规格:三层交换机 背板带宽：不低于216Gbps/2.16Tbps 3.规格:(24个10/100/1000BASE-T以太网端口(400W PoE+),4个万兆SFP+,内置交流供电)（设备必须能无缝接入重庆市畜牧科学院有线与无线平台） [工作内容] 1.本体安装 2.单体调试 | 台 | 7 | 2805.55 |  | 19638.85
| CE0086 | POE交换机 |  | 套 | 7 | 2805.55 |  | 19638.85
22 | 030501012005 | 光交换机 | [项目特征] 1.名称:光交换机 2.规格:千兆以太网交换机，网管交换机 应用层级：三层 背板带宽：432Gbps/4.32Tbps 包转发率：120/138Mpps 端口结构：非模块化 电源电压：100VAC-240VAC;50/60Hz 电源功率：66.8W 端口描述：上行端口4个万兆SFP+，下行端口24个千兆SFP，8个10/100/1000BASE-T以太网 MAC地址表：16K 传输速率：10/100/1000Mbps, 10000Mbps 交换方式：存储-转发 堆叠功能：可堆叠（设备必须能无缝接入重庆市畜牧科学院有线与无线平台） [工作内容] 1.本体安装 2.单体调试 | 台 | 2 | 3245.87 |  | 6491.74
| CE0086 | 光交换机 |  | 套 | 2 | 3245.87 |  | 6491.74
23 | 030501010001 | 光模块 | [项目特征] 1.名称:光模块 2.规格:防护等级IP20 波形失真度2% 工作频率45Hz 输出电压48V 输出功率960W（设备必须能无缝接入重庆市畜牧科学院有线与无线平台） [工作内容] 1.本体安装 2.单体调试 | 台 | 40 | 236.56 |  | 9462.4
| CE0197 | 光模块 |  | 个 | 40 | 236.56 |  | 9462.4
24 | 030502009001 | 堆叠线缆 | [项目特征] 1.名称:堆叠线缆 2.规格:1米 | 根 | 3 | 266.01 |  | 798.03
| CE0173 | 堆叠线缆 |  | 根 | 3 | 266.01 |  | 798.03
清单子目表
工程名称：九峰山科研基地弱电基础设施维修改造工程 | [6 empty] | 第 11 页 共 15 页
序号 | 编码 | 项目名称 | 项目特征及主要工程内容 | 单位 | 数量 | 综合单价 |  | 综合合价
25 | 030502009002 | 光纤跳线 | [项目特征] 1.名称:光纤跳线 2.规格:电信级FC-LC [工作内容] 1.插接跳线 2.整理跳线 | 条 | 92 | 14.31 |  | 1316.52
| 补充主材008 | 光纤跳线 |  | 条 | 92 | 14.31 |  | 1316.52
26 | 030502001001 | 总机柜 | [项目特征] 1.名称:总机柜 2.材质:24U冷轧钢板 3.规格:600*600*1200mm [工作内容] 1.本体安装 2.相关固定件的连接 | 台 | 1 | 947.04 |  | 947.04
| CE0129 | 机柜、机架 墙挂式(600×600) |  | 台 | 1 | 947.04 |  | 947.04
27 | 030502001002 | 机柜 | [项目特征] 1.名称:机柜 2.材质:9U304不锈钢机柜（防腐蚀、防水、密封） [工作内容] 1.本体安装 2.相关固定件的连接 | 台 | 7 | 1552.48 |  | 10867.36
| CE0129 | 机柜、机架 墙挂式(600×600) |  | 台 | 7 | 1552.48 |  | 10867.36
28 | 030501012006 | PDU电源 | [项目特征] 1.名称:PDU电源 2.规格:8位16A [工作内容] 1.本体安装 2.单体调试 | 台 | 8 | 220.16 |  | 1761.28
| 补充主材010 | PDU电源 |  | 台 | 8 | 220.16 |  | 1761.28
29 | 030610001001 | 室外电源箱 | [项目特征] 1.名称:室外电源箱 2.规格:室外防水不锈钢300*400电源箱 [工作内容] 1.本体安装 | 台 | 15 | 312.42 |  | 4686.3
| CD0345 | 室外电源箱 |  | 台 | 15 | 312.42 |  | 4686.3
30 | 030502012001 | 明装网口面板 | [项目特征] 1.名称:明装网口面板 2.规格:六类明装面板 [工作内容] 1.端接模块 2.安装面板 | 个 | 12 | 33.84 |  | 406.08
| CE0192 | 安装信息插座底盒(接线盒) 明装 |  | 个 | 12 | 33.84 |  | 406.08
31 | 030411001001 | PVC管 | [项目特征] 1.名称:PVC管材 2.材质:PVC 3.规格:25 [工作内容] 1.电线管路敷设 | m | 1460 | 12 |  | 17520
| CD1464 | 埋地敷设 电工硬质塑料绝缘套管外 |  | 100m | 14.6 | 1199.53 |  | 17513.14
清单子目表
工程名称：九峰山科研基地弱电基础设施维修改造工程 | [6 empty] | 第 12 页 共 15 页
序号 | 编码 | 项目名称 | 项目特征及主要工程内容 | 单位 | 数量 | 综合单价 |  | 综合合价
径(mm以内) 25
32 | 030411001002 | PVC管 | [项目特征] 1.名称:PVC管材 2.材质:PVC 3.规格:20 [工作内容] 1.电线管路敷设 | m | 780 | 10.86 |  | 8470.8
| CD1463 | 埋地敷设 电工硬质塑料绝缘套管外径(mm以内) 20 |  | 100m | 7.8 | 1086.15 |  | 8471.97
33 | 030404035001 | 插板 | [项目特征] 1.名称:插板 2.规格:3孔 A03插线板 [工作内容] 1.本体安装 2.接线 | 套 | 15 | 20.23 |  | 303.45
| CD0445 | 暗插座安装 单相 16A以下 |  | 10套 | 1.5 | 202.33 |  | 303.5
34 | 011505008001 | 室内AP罩 | [项目特征] 1.材料品种、规格、颜色:亚克力板505MM*505MM*55MM定制防腐蚀罩 [工作内容] 1.制作、运输、安装 | 个 | 37 | 74.35 |  | 2750.95
| 借LF0120 | 室内AP罩 |  | 个 | 37 | 74.35 |  | 2750.95
35 | 030502017002 | 水晶头 | [项目特征] 1.名称:水晶头 [工作内容] 1.本体安装 | 个 | 654 | 1.76 |  | 1151.04
| 补充主材004 | 水晶头 |  | 个 | 654 | 1.76 |  | 1151.04
36 | 040101002001 | 挖沟槽土石方 | [项目特征] 1.土壤类别:土石综合 2.挖土深度、宽度:深62cm、宽40cm 3.开挖方式:人机综合 4.场内运距:场内 [工作内容] 1.排地表水 2.土方开挖 3.场内运输 | m | 490 | 7.34 |  | 3596.6
| 借DA0023 | 人工挖沟槽土方 深度(m以内) 2 |  | 100m3 | 0.0778 | 7419.24 |  | 577.22
| 借DA0028 | 机械挖沟槽土方 深度(m以内) 4 |  | 1000m3 | 0.0894 | 7034.35 |  | 628.87
| 借DA0088 | 人工凿沟槽、石支沟 沟槽 软质岩 槽深(m以内) 2 |  | 100m3 | 0.0194 | 21808.02 |  | 423.08
| 借DA0105 | 机械凿打沟槽、基坑石方、混凝土及钢筋混凝土 沟槽(基坑) 软质岩 |  | 100m3 | 0.2236 | 7749.32 |  | 1732.75
| 借DA0110 | 机械挖沟槽石渣混凝土及钢筋混凝土 深度(m以内) 4 |  | 1000m3 | 0.0243 | 9504.01 |  | 230.95
清单子目表
工程名称：九峰山科研基地弱电基础设施维修改造工程 | [6 empty] | 第 13 页 共 15 页
序号 | 编码 | 项目名称 | 项目特征及主要工程内容 | 单位 | 数量 | 综合单价 |  | 综合合价
37 | 040103001001 | 管沟回填方 | [项目特征] 1.密实度要求:人工夯填 2.填方材料品种:原开挖土石方 3.填方粒径要求:综合 4.填方来源、运距:场内 [工作内容] 1.运输 2.回填 3.压实 | m | 490 | 12.07 |  | 5914.3
| 借DA0148 | 槽(坑)回填 夯填土方 |  | 100m3 | 0.9722 | 4709.91 |  | 4578.97
| 借DA0149 | 槽(坑)回填 夯填石渣 |  | 100m3 | 0.243 | 5506.77 |  | 1338.15
38 | 041001001001 | 过公路处开挖回填，拆除、修复 | [项目特征] 1.面层材质、厚度:25cm 厚砼路面拆除、修复 2.管沟土石方开挖:土石方综合 3.管沟包封:C20砼包封 [工作内容] 1.拆除（两侧锯缝）、清理，修复 2.管沟开挖、回填 3.运输 | m | 30 | 175.62 |  | 5268.6
| 借DG0009换 | 拆除水泥混凝土类路面 小型机械拆除(厚度) 无筋 15cm以内 实际厚度(cm):25 |  | 100m2 | 0.186 | 3742.34 |  | 696.08
| 借DB0261换 | 砼路面设计厚度 20cm 商品砼 实际厚度(cm):25 |  | 100m2 | 0.186 | 13811.15 |  | 2568.87
| 借DB0278 | 水泥混凝土路面养生 养生 塑料膜 |  | 100m2 | 0.186 | 224.05 |  | 41.67
| 借DA0023 | 人工挖沟槽土方 深度(m以内) 2 |  | 100m3 | 0.0279 | 7419.24 |  | 207
| 借DE0021 | 管道、沟、渠基础 混凝土基础 商品砼 |  | 10m3 | 0.279 | 6290.28 |  | 1754.99
清单子目表
工程名称：九峰山科研基地弱电基础设施维修改造工程 | [6 empty] | 第 14 页 共 15 页
序号 | 编码 | 项目名称 | 项目特征及主要工程内容 | 单位 | 数量 | 综合单价 |  | 综合合价
39 | 040504001001 | 砌筑井（大井） | [项目特征] 1.垫层、基础材质及厚度:C15砼垫层 10cm厚 2.砌筑材料品种、规格、强度等级:内空500*500*500，标砖、M5.0水泥砂浆砌筑 3.勾缝、抹面要求:内外水泥砂浆抹面 4.井盖、井圈材质及规格:600*600复合盖板 [工作内容] 1.垫层铺筑 2.模板制作、安装、拆除 3.混凝土拌和、运输、浇筑、养护 4.砌筑、勾缝、抹面 5.井圈、井盖安装 | 座 | 7 | 640.91 |  | 4486.37
| 借DE1809 | 非定型井垫层 预拌混凝土 |  | 10m3 | 0.0567 | 6480.88 |  | 367.47
| 借DE2165 | 现浇混凝土模板工程 混凝土基础垫层 木模 |  | 100m2 | 0.0252 | 4402.79 |  | 110.95
| 借DE1813换 | 砌筑 砖砌 矩形 换为【干混商品砌筑砂浆M5】 |  | 10m3 | 0.196 | 6673.54 |  | 1308.01
| 借DE1823 | 非定型井勾缝及抹灰(砖墙) 抹灰 井内侧 |  | 100m2 | 0.0875 | 5086.99 |  | 445.11
| 借DE1989 | 井盖、井座、水篦、小型构件安装 检查井 铸铁井盖、井座 |  | 10套 | 0.7 | 3221.07 |  | 2254.75
40 | 040504001002 | 砌筑井（小井） | [项目特征] 1.垫层、基础材质及厚度:C15砼垫层 10cm厚 2.砌筑材料品种、规格、强度等级:内空300*300*400，标砖、M5.0水泥砂浆砌筑 3.勾缝、抹面要求:内外水泥砂浆抹面 4.井盖、井圈材质及规格:300*300复合盖板 [工作内容] 1.垫层铺筑 2.模板制作、安装、拆除 3.混凝土拌和、运输、浇筑、养护 4.砌筑、勾缝、抹面 5.井圈、井盖安装 | 座 | 17 | 358.42 |  | 6093.14
| 借DE1809 | 非定型井垫层 预拌混凝土 |  | 10m3 | 0.0478 | 6480.88 |  | 309.79
| 借DE2165 | 现浇混凝土模板工程 混凝土基础垫层 木模 |  | 100m2 | 0.036 | 4402.79 |  | 158.5
| 借DE1813换 | 砌筑 砖砌 矩形 换为【干混商品砌筑砂浆M5 |  | 10m3 | 0.1564 | 6673.54 |  | 1043.74
清单子目表
工程名称：九峰山科研基地弱电基础设施维修改造工程 | [6 empty] | 第 15 页 共 15 页
序号 | 编码 | 项目名称 | 项目特征及主要工程内容 | 单位 | 数量 | 综合单价 |  | 综合合价
】
| 借DE1823 | 非定型井勾缝及抹灰(砖墙) 抹灰 井内侧 |  | 100m2 | 0.0816 | 5086.99 |  | 415.1
| 借DE1989 | 井盖、井座、水篦、小型构件安装 检查井 铸铁井盖、井座 |  | 10套 | 1.7 | 2450.51 |  | 4165.87
41 | 040803002001 | 7孔梅花光缆保护管 | [项目特征] 1.名称:7孔梅花光缆保护管 [工作内容] 1.保护管敷设 | m | 215 | 20.5 |  | 4407.5
| CD0875 | 地下敷设 硬塑(UPVC)管铺设 公称直径(mm以下) 100 |  | 100m | 2.15 | 2049.59 |  | 4406.62
42 | 040803002002 | PVC塑料管（50mm） | [项目特征] 1.名称:PVC塑料管（50mm） [工作内容] 1.保护管敷设 | m | 310 | 12.85 |  | 3983.5
| CD0874 | 地下敷设 硬塑(UPVC)管铺设 公称直径(mm以下) 50 |  | 100m | 3.1 | 1285.39 |  | 3984.71
43 | 030502007001 | 12芯光缆 | [项目特征] 1.名称:12芯光缆 2.敷设方式:地下 [工作内容] 1.敷设 2.标记 3.卡接 | m | 2590 | 6.22 |  | 16109.8
| CE0156 | 光缆 管内穿放 ≤12芯 |  | 100m | 25.9 | 622.41 |  | 16120.42
44 | 030502014001 | 纤盘 | [项目特征] 1.名称:纤盘 [工作内容] 1.安装 2.测试 | 个 | 6 | 81.7 |  | 490.2
| CE0205 | 光纤连接 熔接法 单模 |  | 个 | 6 | 81.7 |  | 490.2
45 | 030502015001 | 各接入点终端盒 | [项目特征] 1.规格:各接入点终端盒 [工作内容] 1.安装 2.测试 | 个 | 14 | 77.06 |  | 1078.84
| 补充主材012 | 各接入点终端盒 |  | 个 | 14 | 77.06 |  | 1078.84
46 | 040205007001 | 记号标杆 | [项目特征] 1.规格尺寸:60*10 [工作内容] 1.安装 | 个 | 21 | 30.54 |  | 641.34
| 借DB0394 | 记号标杆 |  | 只 | 21 | 30.54 |  | 641.34

## 人材机价差表
人材机价差表
工程名称：九峰山科研基地弱电基础设施维修改造工程 | [7 empty] | 第 1 页 共 2 页
序号 | 编码 | 材料名称 | 规格 | 单位 | 数量 | 预算价(元) | 市场价(元) |  | 价差(元) | 价差合计(元) | 备注
1 | 000300040 | 土石方综合工 |  | 工日 | 47.173 | 100 | 109 |  | 9 | 424.56
2 | 000300050 | 木工综合工 |  | 工日 | 1.258 | 125 | 132 |  | 7 | 8.81
3 | 000300060 | 模板综合工 |  | 工日 | 8.478 | 120 | 126 |  | 6 | 50.87
4 | 000300080 | 混凝土综合工 |  | 工日 | 3.1094 | 115 | 121 |  | 6 | 18.66
5 | 000500040 | 电工综合工 |  | 工日 | 103.2552 | 125 | 130 |  | 5 | 516.28
6 | 000500060 | 智能化综合工 |  | 工日 | 585.5798 | 135 | 140 |  | 5 | 2927.9
7 | 000700010 | 市政综合工 |  | 工日 | 23.9184 | 115 | 120 |  | 5 | 119.59
8 | 000700030 | 筑路综合工 |  | 工日 | 0.0856 | 115 | 120 |  | 5 | 0.43
9 | 010302250 | 镀锌铁丝 | φ0.7~0.9 | kg | 0.011 | 3.08 | 5.31 |  | 2.23 | 0.02
10 | 010302300@1 | 镀锌铁丝 | φ1.2~2.2 | kg | 8.96 | 3.08 | 5.31 |  | 2.23 | 19.98
11 | 032130010 | 铁件 | 综合 | kg | 1.9425 | 3.68 | 3.29 |  | -0.39 | -0.76
12 | 040300150 | 中砂 |  | m3 | 1.05 | 134.87 | 156.8 |  | 21.93 | 23.03
13 | 041300010 | 标准砖 | 240×115×53 | 千块 | 1.9202 | 422.33 | 388 |  | -34.33 | -65.92
14 | 050303800 | 木材 | 锯材 | m3 | 0.2321 | 1547.01 | 1540 |  | -7.01 | -1.63
15 | 133100700 | 石油沥青 | 30# | kg | 0.6417 | 2.56 | 3.98 |  | 1.42 | 0.91
16 | 213100710@1 | 室内AP罩 |  | 个 | 37.37 | 17.09 | 60 |  | 42.91 | 1603.55
17 | 280303900 | 塑料软铜绝缘导线 | BVR-6mm2 | m | 34.68 | 2.85 | 3.65 |  | 0.8 | 27.74
18 | 280304800 | 铜芯聚氯乙烯绝缘导线 | BV-2.5mm2 | m | 4.575 | 1.2 | 1.57 |  | 0.37 | 1.69
19 | 280305100 | 铜芯聚氯乙烯绝缘导线 | BV-6mm2 | m | 105.42 | 2.74 | 3.56 |  | 0.82 | 86.44
20 | 280305200 | 铜芯聚氯乙烯绝缘导线 | BV-16mm2 | m | 24.24 | 7.61 | 9.9 |  | 2.29 | 55.51
21 | 341100100 | 水 |  | m3 | 11.2887 | 4.42 | 3.98 |  | -0.44 | -4.97
22 | 341100400 | 电 |  | kW·h | 2.1321 | 0.7 | 0.92 |  | 0.22 | 0.47
23 | 341300300@1 | 记号标杆 |  | 块 | 21 | 4.62 | 14.62 |  | 10 | 210
24 | 350100030 | 木模板 |  | m3 | 0.0597 | 1581.2 | 1540 |  | -41.2 | -2.46
25 | 36010230 | 600*600复合盖板 |  | 套 | 7 | 444.44 | 190 |  | -254.44 | -1781.08
人材机价差表
工程名称：九峰山科研基地弱电基础设施维修改造工程 | [7 empty] | 第 2 页 共 2 页
序号 | 编码 | 材料名称 | 规格 | 单位 | 数量 | 预算价(元) | 市场价(元) |  | 价差(元) | 价差合计(元) | 备注
| 0@1 | 井盖、井座
26 | 360102300@2 | 300*300复合盖板井盖、井座 |  | 套 | 17 | 444.44 | 120 |  | -324.44 | -5515.48
27 | 840201030 | 预拌混凝土C15 |  | m3 | 1.0607 | 247.57 | 408 |  | 160.43 | 170.17
28 | 840201140@1 | 商品砼 | C30 | m3 | 6.6461 | 266.99 | 427 |  | 160.01 | 1063.44
29 | 840201160 | 商品砼 | C20 | m3 | 2.8319 | 247.57 | 408 |  | 160.43 | 454.32
30 | 850301010 | 干混商品砌筑砂浆M5 |  | t | 1.3695 | 228.16 | 240.31 |  | 12.15 | 16.64
31 | 850301030 | 干混商品抹灰砂浆M10 |  | t | 0.625 | 271.84 | 256.64 |  | -15.2 | -9.5
32 | 850301090 | 干混商品砌筑砂浆M10 |  | t | 1.1604 | 252 | 238.94 |  | -13.06 | -15.15
33 | CY | 柴油 |  | kg | 112.9176 | 5.64 | 7.87 |  | 2.23 | 251.81
34 | DIAN | 电 |  | kW·h | 242.5639 | 0.7 | 0.92 |  | 0.22 | 53.36
35 | JSRG | 机上人工 |  | 工日 | 6.4637 | 120 | 126 |  | 6 | 38.78
36 | QY | 汽油 |  | kg | 3.7456 | 6.75 | 9.17 |  | 2.42 | 9.06
| 合 计 | [8 empty] | 757.069999999999

## 未计价材料表
未计价材料表
工程名称:九峰山科研基地弱电基础设施维修改造工程 | [5 empty] | 第 1 页 共 1 页
序号 | 材料名称 | 数量 | 单位 | 市场价 | 市场价合价 |  | 备注
1 | 7孔梅花光缆保护管 | 221.45 | m | 12.04 | 2666.26
2 | PVC塑料管（50mm） | 319.3 | m | 6.44 | 2056.29
3 | PVC管材 | 1547.6 | m | 1.41 | 2182.12
4 | PVC管材 | 826.8 | m | 1.12 | 926.02
5 | 光模块 | 40.4 | 个 | 200 | 8080
6 | 插板 | 15.3 | 套 | 4.5 | 68.85
7 | 六类非屏蔽网线 | 2887.5 | m | 0.92 | 2656.5
8 | 超五类非屏蔽网线 | 11760 | m | 0.5 | 5880
9 | 2*2.5软芯纯铜护套电源线 | 496.8 | m | 4.2 | 2086.56
10 | 12芯光缆 | 2641.8 | m | 3 | 7925.4
11 | 堆叠线缆 | 3 | 根 | 220 | 660
12 | 明装网口面板 | 12.12 | 个 | 21.19 | 256.82
13 | 全景监控立杆 | 1 | 根 | 1200 | 1200
14 | 监控立杆 | 14 | 根 | 500 | 7000
15 | 室外防水不锈钢300*400电源箱 | 15 | 套 | 120 | 1800
16 | 纤盘 | 6.06 | 个 | 30 | 181.8
17 | ODF盘（96芯满配FC） | 1.01 | 个 | 550 | 555.5
18 | 总机柜 600*600*1200 | 1 | 台 | 650 | 650
19 | 机柜 | 7 | 台 | 1200 | 8400
20 | 室外AP天线 | 16 | 根 | 160 | 2560
21 | 交换机电源 | 15 | 台 | 160 | 2400
22 | 球机支架 | 32 | 套 | 55 | 1760
23 | 无线AP | 80 | 台 | 650 | 52000
24 | 室外AP | 8 | 台 | 2300 | 18400
25 | 枪机支架 | 103 | 套 | 25 | 2575
26 | 水晶头 | 654 | 个 | 1.6 | 1046.4
27 | 交换机 | 15 | 台 | 450 | 6750
28 | POE交换机 | 7 | 套 | 2000 | 14000
29 | POE交换机（三层交换机） | 8 | 套 | 3500 | 28000
30 | 光交换机 | 2 | 套 | 2400 | 4800
31 | 网络硬盘录像机 | 2 | 台 | 13000 | 26000
32 | 光纤跳线 | 92 | 条 | 13 | 1196
33 | 球形摄像机 | 32 | 台 | 2000 | 64000
34 | 半球形摄像机 | 145 | 台 | 280 | 40600
35 | PDU电源 | 8 | 台 | 200 | 1600
36 | 枪型摄像机 | 125 | 台 | 200 | 25000
37 | 各接入点终端盒 | 14 | 个 | 70 | 980
38 | 监控级硬盘（10T企业盘） | 48 | 台 | 850 | 40800
| 合 计 |  |  |  | 389699.52