## 表-04 单位工程招标控制价汇总表
表-04
单位工程招标控制价汇总表
工程名称：道路改造工程 |  |  | 第 1 页 共 1 页
序号 | 汇总内容 | 金额(元) |  | 其中：暂估价(元)
1 | 分部分项工程费 | 133960
1.1 | D市政工程 | 133960
2 | 措施项目费 | 6564.75
2.1 | 其中：安全文明施工费 | 4164.03
3 | 其他项目费
4 | 规费 | 1979.3 |  | －
5 | 税金 | 14107.9 |  | －
投标报价合计=1+2+3+4+5 |  | 156,611.95
注：1.本表适用于单位工程招标控制价或投标报价的汇总，如无单位工程划分，单项工程也使用本表汇总。 2.分部分项工程、措施项目中暂估价中应填写材料、工程设备暂估价，其他项目中暂估价应填写专业工程暂估价。

## 表-08 措施项目汇总表
表-08
措施项目汇总表
工程名称：道路改造工程 |  |  | 第 1 页 共 1 页
序号 | 项目名称 | 金额(元)
|  | 合价 |  | 其中：暂估价
1 | 施工技术措施项目
2 | 施工组织措施项目 | 6564.75
2.1 | 其中：安全文明施工费 | 4164.03
2.2 | 建设工程竣工档案编制费 | 101.9
措施项目费合计=1+2 |  | 6564.75

## 表-09 分部分项工程项目清单计价表
表-09
分部分项工程项目清单计价表
工程名称：道路改造工程 | [5 empty] | 第 1 页 共 2 页
序号 | 项目编码 | 项目名称 | 项目特征 | 计量单位 | 工程量 |  | 金额（元）
[7 empty] | 综合单价 | 合价 | 其中:暂估价
| D | 市政工程
1 | 040202001001 | 路床(槽)整形 | [项目特征] 1.部位:室外场地 2.压实系数:压实系数≥93% [工作内容] 1.放样 2.整修路拱 3.碾压成型 | m2 | 1000 |  | 4.78 | 4780
2 | 040202009001 | 250mm天然级配砂石 | [项目特征] 1.规格:天然级配砂石 2.厚度:250mm [工作内容] 1.拌和 2.运输 3.铺筑 4.找平 5.碾压 6.养护 | m2 | 1000 |  | 32.28 | 32280
本页小计 | [7 empty] | 37060
表-09
分部分项工程项目清单计价表
工程名称：道路改造工程 | [5 empty] | 第 2 页 共 2 页
序号 | 项目编码 | 项目名称 | 项目特征 | 计量单位 | 工程量 |  | 金额（元）
[7 empty] | 综合单价 | 合价 | 其中:暂估价
3 | 040203007001 | C25水泥混凝土面层18cm | [项目特征] 1.混凝土强度等级:C25商品砼 2.厚度:180mm 3.嵌缝材料:按4m ~ 6m分仓跳格浇筑,纵向每格25m~ 30m设1道伸缝。缝宽20~30，内填沥青砂子或沥青处理，松木条嵌缝 [工作内容] 1.模板制作、安装、拆除 2.混凝土拌和、运输、浇筑 3.拉毛 4.压痕或刻防滑槽 5.伸缝 6.缩缝 7.锯缝、嵌缝 8.路面养护 | m2 | 1000 |  | 96.9 | 96900
本页小计 | [7 empty] | 96900
合 计 | [7 empty] | 133960

## 表-09 施工技术措施项目清单计价表
表-09
施工技术措施项目清单计价表
工程名称：道路改造工程 | [5 empty] | 第 1 页 共 1 页
序号 | 项目编码 | 项目名称 | 项目特征 | 计量单位 | 工程量 |  | 金额（元）
[7 empty] | 综合单价 | 合价 | 其中:暂估价
| 一 | 施工技术措施项目
本页小计
合 计

## 表-10 施工组织措施项目清单计价表
表-10
施工组织措施项目清单计价表
工程名称：道路改造工程 | [6 empty] | 第 1 页 共 2 页
序号 | 项目编码 | 项目名称 | 计算 基础 | 费率 (%) | 金额 (元) | 调整 费率 (%) |  | 调整后 金额 (元) | 备注
1 | 041109B24001 | 组织措施费 | (分部分项人工费+分部分项机械费+技术措施人工费+技术措施机械费-机械（爆破）土石方人工费-机械（爆破）土石方机械费-机械（爆破）土石方人工费-机械（爆破）土石方机械费-人工土石方人工费-人工土石方技术措施人工费-人工土石方机械费-人工土石方技术措施机械费)+(机械（爆破）土石方人工费+机械（爆破）土石方机械费+机械（爆破）土石方人工费+机械（爆破）土石方机械费)*0.048/费率+(人工土石方人工费+人工土石方技术措施人工费)*0.0222/费率 | 13.31 | 2298.82
2 | 041109001001 | 安全文明施工费 | 税前合计 | 3.01 | 4164.03
3 | 041109B23001 | 建设工程竣工档案编制费 | (分部分项人工费+分部分项机械费+技术措施人工费+技术措施机械费-机械（爆破）土石方人工费-机械（爆破）土石方机械费-机械（爆破）土石方人工费-机械（爆破）土石方机械费-人工土石方人工费-人工土石方技术措施人工费-人工土石方机械费-人工土石方技术措施机械费)+(机械（爆破）土石方人工费+机械（爆 | 0.59 | 101.9
注：1.计算基础和费用标准按本市有关费用定额或文件执行。 2.根据施工方案计算的措施费，可不填写“计算基础”和“费率”的数值，只填写“金额”数值，但应在备注栏说明施工 方案出处或计算方法。
表-10
施工组织措施项目清单计价表
工程名称：道路改造工程 | [6 empty] | 第 2 页 共 2 页
序号 | 项目编码 | 项目名称 | 计算 基础 | 费率 (%) | 金额 (元) | 调整 费率 (%) |  | 调整后 金额 (元) | 备注
破）土石方机械费+机械（爆破）土石方人工费+机械（爆破）土石方机械费)*0.002/费率+(人工土石方人工费+人工土石方技术措施人工费)*0.0019/费率
合 计 |  |  |  |  | 6564.75

## 表-11 其他项目清单计价汇总表
表-11
其他项目清单计价汇总表
工程名称：道路改造工程 |  |  |  | 第 1 页 共 1 页
序号 | 项目名称 | 计量单位 | 金额(元) |  | 备注
1 | 暂列金额 | 项 |  |  | 明细详见 表-11-1
2 | 暂估价 | 项
2.1 | 材料(工程设备)暂估价 | 项 | -- |  | 明细详见 表-11-2
2.2 | 专业工程暂估价 | 项 |  |  | 明细详见 表-11-3
3 | 计日工 | 项 |  |  | 明细详见 表-11-4
4 | 总承包服务费 | 项 |  |  | 明细详见 表-11-5
5 | 索赔与现场签证 | 项 |  |  | 明细详见 表-11-6
合 计 |  |  | 0
注：材料、设备暂估单价进入清单项目综合单价，此处不汇总。

## 表-11-1 暂列金额明细表
表-11-1
暂列金额明细表
工程名称：道路改造工程 |  |  |  | 第 1 页 共 1 页
序号 | 项目名称 | 计量单位 | 暂定金额(元) |  | 备注
1
合 计 |  |  |  |  | —
注：此表由招标人填写，如不能详列，也可只列暂列金额总额，投标人应将上述暂列金额计入投标总价中。

## 表-12 规费、税金项目计价表
表-12
规费、税金项目计价表
工程名称：道路改造工程 |  |  |  | 第 1 页 共 1 页
序号 | 项目名称 | 计算基础 | 费率(%) |  | 金额（元）
1 | 规费 | 专业工程规费（人+机）+机械（爆破）土石方规费（人+机）*0.072/费率+人工土石方规费（人）*0.082/费率 | 11.46 |  | 1979.3
2 | 税金 | 2.1 + 2.2 + 2.3 |  |  | 14107.9
2.1 | 增值税 | 分部分项工程费+措施项目费+其他项目费+规费-甲供材料费 | 9 |  | 12825.36
2.2 | 附加税 | 增值税 | 10 |  | 1282.54
2.3 | 环境保护税 | 按实计算
合计 |  |  |  |  | 16087.2

## 清单子目表
清单子目表
工程名称：道路改造工程 | [6 empty] | 第 1 页 共 1 页
序号 | 编码 | 项目名称 | 项目特征及主要工程内容 | 单位 | 数量 | 综合单价 |  | 综合合价
1 | 040202001001 | 路床(槽)整形 | [项目特征] 1.部位:室外场地 2.压实系数:压实系数≥93% [工作内容] 1.放样 2.整修路拱 3.碾压成型 | m2 | 1000 | 4.78 |  | 4780
| DB0111 | 路床碾压 |  | 100m2 | 10 | 477.72 |  | 4777.2
2 | 040202009001 | 250mm天然级配砂石 | [项目特征] 1.规格:天然级配砂石 2.厚度:250mm [工作内容] 1.拌和 2.运输 3.铺筑 4.找平 5.碾压 6.养护 | m2 | 1000 | 32.28 |  | 32280
| DB0140换 | 砂砾石 人工铺装(厚度) 20cm 实际厚度(cm):25 |  | 100m2 | 10 | 3228.28 |  | 32282.8
3 | 040203007001 | C25水泥混凝土面层18cm | [项目特征] 1.混凝土强度等级:C25商品砼 2.厚度:180mm 3.嵌缝材料:按4m ~ 6m分仓跳格浇筑,纵向每格25m~ 30m设1道伸缝。缝宽20~30，内填沥青砂子或沥青处理，松木条嵌缝 [工作内容] 1.模板制作、安装、拆除 2.混凝土拌和、运输、浇筑 3.拉毛 4.压痕或刻防滑槽 5.伸缝 6.缩缝 7.锯缝、嵌缝 8.路面养护 | m2 | 1000 | 96.9 |  | 96900
| DB0261换 | 砼路面设计厚度 20cm 商品砼 实际厚度(cm):18 |  | 100m2 | 10 | 8746.46 |  | 87464.6
| DB0264换 | 砼路面设计厚度 模板 20cm 实际厚度(cm):18 |  | 100m2 | 10 | 510.19 |  | 5101.9
| DB0276 | 伸缩缝 PG道路嵌缝胶 |  | 100m2 | 10 | 433.92 |  | 4339.2

## 人材机价差表
人材机价差表
工程名称：道路改造工程 | [7 empty] | 第 1 页 共 1 页
序号 | 编码 | 材料名称 | 规格 | 单位 | 数量 | 预算价(元) | 市场价(元) |  | 价差(元) | 价差合计(元) | 备注
1 | 000300060 | 模板综合工 |  | 工日 | 19.13 | 120 | 126 |  | 6 | 114.78
2 | 000300080 | 混凝土综合工 |  | 工日 | 49.95 | 115 | 121 |  | 6 | 299.7
3 | 000700010 | 市政综合工 |  | 工日 | 14.68 | 115 | 120 |  | 5 | 73.4
4 | 000700030 | 筑路综合工 |  | 工日 | 47.78 | 115 | 120 |  | 5 | 238.9
5 | 040502260 | 砂砾石 |  | m3 | 278.55 | 108.8 | 80.5 |  | -28.3 | -7882.97
6 | 050303800 | 木材 | 锯材 | m3 | 0.54 | 1547.01 | 1540 |  | -7.01 | -3.79
7 | 133500100 | PG道路封缝胶 |  | kg | 195.3 | 12.82 | 10.22 |  | -2.6 | -507.78
8 | 341100100 | 水 |  | m3 | 178.2 | 4.42 | 3.88 |  | -0.54 | -96.23
9 | 840201140@1 | 商品砼C25 |  | m3 | 183.6 | 266.99 | 413 |  | 146.01 | 26807.44
10 | CY | 柴油 |  | kg | 145.7035 | 5.64 | 7.96 |  | 2.32 | 338.03
11 | JSRG | 机上人工 |  | 工日 | 5.2375 | 120 | 126 |  | 6 | 31.43
| 合 计 | [8 empty] | 19412.91

## 未计价材料表
未计价材料表
工程名称:道路改造工程 | [5 empty] | 第 1 页 共 1 页
序号 | 材料名称 | 数量 | 单位 | 市场价 | 市场价合价 |  | 备注
合 计

## 人工、材料、机械数量及价格汇总表
人工、材料、机械数量及价格汇总表
工程名称：道路改造工程 |  |  |  |  | 单位：元
序号 | 名称、规格及型号 | 计量 单位 | 数 量 | 单价 |  | 合价
一 | 人工
1 | 模板综合工 | 工日 | 19.13 | 126 |  | 2410.38
2 | 混凝土综合工 | 工日 | 49.95 | 121 |  | 6043.95
3 | 市政综合工 | 工日 | 14.68 | 120 |  | 1761.6
4 | 筑路综合工 | 工日 | 47.78 | 120 |  | 5733.6
5 | 人工费调整 | 元 | 0.3 | 1 |  | 0.3
| 小计 |  |  |  |  | 15949.83
二 | 材料
1 | 其他材料费 | 元 | 1255.8 | 1 |  | 1255.8
2 | 铁钉 | kg | 2 | 7.26 |  | 14.52
3 | 铁件综合 | kg | 53 | 3.68 |  | 195.04
4 | 砂砾石 | m3 | 278.55 | 80.5 |  | 22423.28
5 | 木材锯材 | m3 | 0.54 | 1540 |  | 831.6
6 | 石油沥青30# | kg | 24.7 | 2.56 |  | 63.23
7 | PG道路封缝胶 | kg | 195.3 | 10.22 |  | 1995.97
8 | 水 | m3 | 178.2 | 3.88 |  | 691.42
9 | 商品砼C25 | m3 | 183.6 | 413 |  | 75826.8
| 小计 |  |  |  |  | 103297.66
三 | 机械
1 | 柴油 | kg | 145.7 | 7.96 |  | 1159.8
2 | 机上人工 | 工日 | 5.24 | 126 |  | 659.93
3 | 检修费 | 元 | 84.13 | 1 |  | 84.13
4 | 机械费调整 | 元 | -0.2 | 1 |  | -0.2
5 | 维护费 | 元 | 257.06 | 1 |  | 257.06
6 | 折旧费 | 元 | 257.02 | 1 |  | 257.02
7 | 履带式推土机功率(kW)75大 | 台班 | 0.64 | 964.7 |  | 617.41
8 | 钢轮内燃压路机工作质量(t)8大 | 台班 | 0.24 | 427.2 |  | 102.53
9 | 钢轮内燃压路机工作质量(t)12大 | 台班 | 0.91 | 562.17 |  | 511.57
10 | 钢轮内燃压路机工作质量(t)15大 | 台班 | 1.76 | 674.1 |  | 1186.42
| 小计 |  |  |  |  | 2417.74
| 合计 |  |  |  |  | 121665.23
第 1 页 共 1 页