## 表-04 单位工程招标控制价汇总表
表-04
单位工程招标控制价汇总表
工程名称：给水工程 |  |  | 第 1 页 共 1 页
序号 | 汇总内容 | 金额(元) |  | 其中：暂估价(元)
1 | 分部分项工程费 | 60063.23
1.1 | 土石方工程 | 14722.99
1.2 | 室外给水管道 | 45340.24
2 | 措施项目费 | 6436.75
2.1 | 其中：安全文明施工费 | 4382.86
3 | 其他项目费
4 | 规费 | 3126.88 |  | －
5 | 税金 | 6893.06 |  | －
投标报价合计=1+2+3+4+5 |  | 76,519.92
注：1.本表适用于单位工程招标控制价或投标报价的汇总，如无单位工程划分，单项工程也使用本表汇总。 2.分部分项工程、措施项目中暂估价中应填写材料、工程设备暂估价，其他项目中暂估价应填写专业工程暂估价。

## 表-08 措施项目汇总表
表-08
措施项目汇总表
工程名称：给水工程 |  |  | 第 1 页 共 1 页
序号 | 项目名称 | 金额(元)
|  | 合价 |  | 其中：暂估价
1 | 施工技术措施项目
2 | 施工组织措施项目 | 6436.75
2.1 | 其中：安全文明施工费 | 4382.86
2.2 | 建设工程竣工档案编制费 | 273.22
措施项目费合计=1+2 |  | 6436.75

## 表-09 分部分项工程项目清单计价表
表-09
分部分项工程项目清单计价表
工程名称：给水工程 | [5 empty] | 第 1 页 共 3 页
序号 | 项目编码 | 项目名称 | 项目特征 | 计量单位 | 工程量 |  | 金额（元）
[7 empty] | 综合单价 | 合价 | 其中:暂估价
土石方工程
1 | 010101003001 | 挖沟槽土石方 | [项目特征] 1.土石类别:综合考虑 2.开挖方式:人机配合 3.挖土深度:满足设计及规范要求 4.场内运距:投标人根据现场情况综合考虑 [工作内容] 1.排地表水 2.土方开挖 3.围护(挡土板)及拆除 4.基底钎探 5.场内运输 | m3 | 240.9 |  | 20.6 | 4962.54
2 | 010103001001 | 人工回填土石方 | [项目特征] 1.密实度要求:≥0.94 2.填方材料品种:满足设计及规范要求 3.填方粒径要求:满足设计及规范要求 4.填方来源、运距:根据施工现场自行考虑 [工作内容] 1.运输 2.回填 3.压实 | m3 | 234.72 |  | 41.17 | 9663.42
3 | 010103002001 | 余方弃置1km | [项目特征] 1.废弃料品种:开挖土石方废料 2.运距:1KM [工作内容] 1.余方点装料运输至弃置点 | m3 | 6.18 |  | 12.75 | 78.8
本页小计 | [7 empty] | 14704.76
表-09
分部分项工程项目清单计价表
工程名称：给水工程 | [5 empty] | 第 2 页 共 3 页
序号 | 项目编码 | 项目名称 | 项目特征 | 计量单位 | 工程量 |  | 金额（元）
[7 empty] | 综合单价 | 合价 | 其中:暂估价
4 | 010103002002 | 余方弃置增运1km | [项目特征] 1.废弃料品种:开挖土石方废料 2.运距:增运1KM [工作内容] 1.余方点装料运输至弃置点 | m3 | 6.18 |  | 2.95 | 18.23
室外给水管道
1 | 031001006001 | PE给水管DN65 | [项目特征] 1.安装部位:室外 2.介质:水 3.材质、规格:DN65PE管 4.连接形式:热熔连接 [工作内容] 1.管道安装 2.管件安装 3.塑料卡固定 4.吹扫、冲洗消毒 | m | 1605.98 |  | 24.79 | 39812.24
2 | 031001006002 | PE给水管DN25 | [项目特征] 1.安装部位:室外 2.介质:给水 3.材质、规格:PE给水管DN25 4.连接形式:热熔连接 5.压力试验及吹、洗设计要求:满足设计及规范要求 [工作内容] 1.管道安装 2.管件安装 3.塑料卡固定 4.吹扫、冲洗消毒 | m | 450 |  | 11.78 | 5301
本页小计 | [7 empty] | 45131.47
表-09
分部分项工程项目清单计价表
工程名称：给水工程 | [5 empty] | 第 3 页 共 3 页
序号 | 项目编码 | 项目名称 | 项目特征 | 计量单位 | 工程量 |  | 金额（元）
[7 empty] | 综合单价 | 合价 | 其中:暂估价
3 | 031004014001 | DN25水龙头 | [项目特征] 1.材质:PE 2.型号、规格:DN25水龙头 [工作内容] 1.安装 | 个 | 10 |  | 22.7 | 227
本页小计 | [7 empty] | 227
合 计 | [7 empty] | 60063.23

## 表-09 施工技术措施项目清单计价表
表-09
施工技术措施项目清单计价表
工程名称：给水工程 | [5 empty] | 第 1 页 共 1 页
序号 | 项目编码 | 项目名称 | 项目特征 | 计量单位 | 工程量 |  | 金额（元）
[7 empty] | 综合单价 | 合价 | 其中:暂估价
| 一 | 施工技术措施项目
本页小计
合 计

## 表-10 施工组织措施项目清单计价表
表-10
施工组织措施项目清单计价表
工程名称：给水工程 | [6 empty] | 第 1 页 共 1 页
序号 | 项目编码 | 项目名称 | 计算 基础 | 费率 (%) | 金额 (元) | 调整 费率 (%) |  | 调整后 金额 (元) | 备注
1 | 031302B02001 | 组织措施费 | (分部分项人工费+技术措施人工费-机械（爆破）土石方人工费-机械（爆破）土石方人工费-人工土石方人工费-人工土石方技术措施人工费)+(机械（爆破）土石方人工费+机械（爆破）土石方机械费+机械（爆破）土石方人工费+机械（爆破）土石方机械费)*0.048/费率+(人工土石方人工费+人工土石方技术措施人工费)*0.0222/费率 | 11.82 | 1780.67
2 | 031302001001 | 安全文明施工费 | 分部分项人工费+人工价差_预算+技术措施人工费+技术措施人工价差_预算 | 19.23 | 4382.86
3 | 031302B03001 | 建设工程竣工档案编制费 | (分部分项人工费+技术措施人工费-机械（爆破）土石方人工费-机械（爆破）土石方人工费-人工土石方人工费-人工土石方技术措施人工费)+(机械（爆破）土石方人工费+机械（爆破）土石方机械费+机械（爆破）土石方人工费+机械（爆破）土石方机械费)*0.002/费率+(人工土石方人工费+人工土石方技术措施人工费)*0.0019/费率 | 2.02 | 273.22
合 计 |  |  |  |  | 6436.75
注：1.计算基础和费用标准按本市有关费用定额或文件执行。 2.根据施工方案计算的措施费，可不填写“计算基础”和“费率”的数值，只填写“金额”数值，但应在备注栏说明施工 方案出处或计算方法。

## 表-11 其他项目清单计价汇总表
表-11
其他项目清单计价汇总表
工程名称：给水工程 |  |  |  | 第 1 页 共 1 页
序号 | 项目名称 | 计量单位 | 金额(元) |  | 备注
1 | 暂列金额 | 项 |  |  | 明细详见 表-11-1
2 | 暂估价 | 项
2.1 | 材料(工程设备)暂估价 | 项 | -- |  | 明细详见 表-11-2
2.2 | 专业工程暂估价 | 项 |  |  | 明细详见 表-11-3
3 | 计日工 | 项 |  |  | 明细详见 表-11-4
4 | 总承包服务费 | 项 |  |  | 明细详见 表-11-5
5 | 索赔与现场签证 | 项 |  |  | 明细详见 表-11-6
合 计 |  |  | 0
注：材料、设备暂估单价进入清单项目综合单价，此处不汇总。

## 表-11-1 暂列金额明细表
表-11-1
暂列金额明细表
工程名称：给水工程 |  |  |  | 第 1 页 共 1 页
序号 | 项目名称 | 计量单位 | 暂定金额(元) |  | 备注
1
合 计 |  |  |  |  | —
注：此表由招标人填写，如不能详列，也可只列暂列金额总额，投标人应将上述暂列金额计入投标总价中。

## 表-12 规费、税金项目计价表
表-12
规费、税金项目计价表
工程名称：给水工程 |  |  |  | 第 1 页 共 1 页
序号 | 项目名称 | 计算基础 | 费率(%) |  | 金额（元）
1 | 规费 | 专业工程规费（人）+机械（爆破）土石方规费（人+机）*0.072/费率+人工土石方规费（人）*0.082/费率 | 18 |  | 3126.88
2 | 税金 | 2.1 + 2.2 + 2.3 |  |  | 6893.06
2.1 | 增值税 | 分部分项工程费+措施项目费+其他项目费+规费-甲供材料费 | 9 |  | 6266.42
2.2 | 附加税 | 增值税 | 10 |  | 626.64
2.3 | 环境保护税 | 按实计算
合计 |  |  |  |  | 10019.94

## 清单子目表
清单子目表
工程名称：给水工程 | [6 empty] | 第 1 页 共 2 页
序号 | 编码 | 项目名称 | 项目特征及主要工程内容 | 单位 | 数量 | 综合单价 |  | 综合合价
1 | 010101003001 | 挖沟槽土石方 | [项目特征] 1.土石类别:综合考虑 2.开挖方式:人机配合 3.挖土深度:满足设计及规范要求 4.场内运距:投标人根据现场情况综合考虑 [工作内容] 1.排地表水 2.土方开挖 3.围护(挡土板)及拆除 4.基底钎探 5.场内运输 | m3 | 240.9 | 20.6 |  | 4962.54
| 借AA0004 | 人工挖沟槽土方 槽深(m以内) 2  |  | 100m3 | 0.1542 | 6205.97 |  | 956.96
| 借AA0096 | 机械凿打沟槽(坑) 软质岩 |  | 100m3 | 0.4433 | 6563.22 |  | 2909.48
| 借AA0042 | 人工沟槽 软质岩 槽深(m以内) 2  |  | 100m3 | 0.0385 | 18421.6 |  | 709.23
| 借AA0090 | 机械挖沟槽石渣、混凝土及钢筋混凝土 深度(m以内) 4 |  | 1000m3 | 0.0482 | 8024.09 |  | 386.76
2 | 010103001001 | 人工回填土石方 | [项目特征] 1.密实度要求:≥0.94 2.填方材料品种:满足设计及规范要求 3.填方粒径要求:满足设计及规范要求 4.填方来源、运距:根据施工现场自行考虑 [工作内容] 1.运输 2.回填 3.压实 | m3 | 234.72 | 41.17 |  | 9663.42
| 借AA0114 | 人工槽、坑回填 夯填土方 |  | 100m3 | 1.8778 | 3958.74 |  | 7433.72
| 借AA0115 | 人工槽、坑回填 夯填石方 |  | 100m3 | 0.4694 | 4752.46 |  | 2230.8
3 | 010103002001 | 余方弃置1km | [项目特征] 1.废弃料品种:开挖土石方废料 2.运距:1KM [工作内容] 1.余方点装料运输至弃置点 | m3 | 6.18 | 12.75 |  | 78.8
| 借AA0031 | 机械装运土方 运距1000m以内  |  | 1000m3 | 0.0043 | 12004.24 |  | 51.62
| 借AA0102 | 机械装运石渣 运距1000m以内  |  | 1000m3 | 0.0019 | 14502.02 |  | 27.55
4 | 010103002002 | 余方弃置增运1km | [项目特征] 1.废弃料品种:开挖土石方废料 2.运距:增运1KM [工作内容] 1.余方点装料运输至弃置点 | m3 | 6.18 | 2.95 |  | 18.23
| 借AA0037 | 机械装运土方 全 |  | 1000m3 | 0.0043 | 2775.77 |  | 11.94
清单子目表
工程名称：给水工程 | [6 empty] | 第 2 页 共 2 页
序号 | 编码 | 项目名称 | 项目特征及主要工程内容 | 单位 | 数量 | 综合单价 |  | 综合合价
程运距1000m以外 每增加1000m
| 借AA0108 | 机械装运石渣 全程运距1000m以外 每增加1000m |  | 1000m3 | 0.0019 | 3363.4 |  | 6.39
5 | 031001006001 | PE给水管DN65 | [项目特征] 1.安装部位:室外 2.介质:水 3.材质、规格:DN65PE管 4.连接形式:热熔连接 [工作内容] 1.管道安装 2.管件安装 3.塑料卡固定 4.吹扫、冲洗消毒 | m | 1605.98 | 24.79 |  | 39812.24
| CK0408 | 室外塑料给水管(热熔连接) 公称外径 ≤63mm |  | 10m | 160.598 | 239.14 |  | 38405.41
| CK0878 | 管道消毒、冲洗 公称直径 ≤65mm |  | 100m | 16.0598 | 88.28 |  | 1417.76
6 | 031001006002 | PE给水管DN25 | [项目特征] 1.安装部位:室外 2.介质:给水 3.材质、规格:PE给水管DN25 4.连接形式:热熔连接 5.压力试验及吹、洗设计要求:满足设计及规范要求 [工作内容] 1.管道安装 2.管件安装 3.塑料卡固定 4.吹扫、冲洗消毒 | m | 450 | 11.78 |  | 5301
| CK0405 | 室外塑料给水管(热熔连接) 公称外径 ≤32mm |  | 10m | 45 | 112.01 |  | 5040.45
| CK0874 | 管道消毒、冲洗 公称直径 ≤25mm |  | 100m | 4.5 | 57.59 |  | 259.16
7 | 031004014001 | DN25水龙头 | [项目特征] 1.材质:PE 2.型号、规格:DN25水龙头 [工作内容] 1.安装 | 个 | 10 | 22.7 |  | 227
| CK1467 | 水龙头 公称直径 ≤25mm |  | 10个 | 1 | 226.97 |  | 226.97

## 人材机价差表
人材机价差表
工程名称：给水工程 | [7 empty] | 第 1 页 共 1 页
序号 | 编码 | 材料名称 | 规格 | 单位 | 数量 | 预算价(元) | 市场价(元) |  | 价差(元) | 价差合计(元) | 备注
1 | 000300040 | 土石方综合工 |  | 工日 | 88.2359 | 100 | 109 |  | 9 | 794.12
2 | 000300150 | 管工综合工 |  | 工日 | 99.8067 | 125 | 132 |  | 7 | 698.65
3 | 341100100@1 | 水 |  | m3 | 3.961 | 4.42 | 3.88 |  | -0.54 | -2.14
4 | 341100100@2 | 水 |  | m3 | 45.6031 | 4.42 | 3.88 |  | -0.54 | -24.63
5 | 341100400 | 电 |  | kW·h | 205.526 | 0.7 | 1 |  | 0.3 | 61.66
6 | CY@1 | 柴油 |  | kg | 120.7075 | 5.64 | 8.21 |  | 2.57 | 310.22
7 | DIAN@1 | 电 |  | kW·h | 345.6261 | 0.7 | 0.93 |  | 0.23 | 79.49
8 | DIAN@2 | 电 |  | kW·h | 39.3306 | 0.7 | 0.93 |  | 0.23 | 9.05
9 | JSRG@1 | 机上人工 |  | 工日 | 4.5035 | 120 | 126 |  | 6 | 27.02
10 | QY@1 | 汽油 |  | kg | 0.1813 | 6.75 | 9.27 |  | 2.52 | 0.46
| 合 计 | [8 empty] | 1953.9

## 未计价材料表
未计价材料表
工程名称:给水工程 | [5 empty] | 第 1 页 共 1 页
序号 | 材料名称 | 数量 | 单位 | 市场价 | 市场价合价 |  | 备注
1 | DN25水龙头 | 10.1 | 个 | 18 | 181.8
2 | DN25 PE给水管 | 459 | m | 3.32 | 1523.88
3 | PE给水管DN65 | 1638.0996 | m | 11.28 | 18477.76
| 合 计 |  |  |  | 20183.44

## 人工、材料、机械数量及价格汇总表
人工、材料、机械数量及价格汇总表
工程名称：给水工程 |  |  |  |  | 单位：元
序号 | 名称、规格及型号 | 计量 单位 | 数 量 | 单价 |  | 合价
一 | 人工
1 | 土石方综合工 | 工日 | 88.24 | 109 |  | 9617.71
2 | 管工综合工 | 工日 | 99.81 | 132 |  | 13174.48
| 小计 |  |  |  |  | 22792.19
二 | 材料
1 | 其他材料费 | 元 | 31.12 | 1 |  | 31.12
2 | 热轧厚钢板8~15 | kg | 8.28 | 3.08 |  | 25.49
3 | 橡胶板1~3 | kg | 1.97 | 5.81 |  | 11.42
4 | 聚四氟乙烯生料带20 | m | 6 | 0.29 |  | 1.74
5 | 精制六角螺栓 | kg | 0.98 | 6.79 |  | 6.67
6 | 铁砂布 | 张 | 10.37 | 0.83 |  | 8.61
7 | 低碳钢焊条J422 φ3.2 | kg | 0.41 | 4.19 |  | 1.72
8 | 钢锯条 | 条 | 26.96 | 0.43 |  | 11.59
9 | 漂白粉综合 | kg | 2.2 | 3.68 |  | 8.09
10 | 氧气 | m3 | 1.1 | 3.26 |  | 3.58
11 | 乙炔气 | kg | 0.37 | 12.01 |  | 4.4
12 | 焊接钢管DN20 | m | 3.41 | 2.85 |  | 9.7
13 | 橡胶软管DN20 | m | 1.6 | 2.13 |  | 3.41
14 | 塑料给水管DN32管件 | 个 | 127.35 | 1.62 |  | 206.31
15 | 塑料给水管管件DN63 | 个 | 451.28 | 9.4 |  | 4242.04
16 | 螺纹截止阀J11T-16 DN20 | 个 | 0.98 | 21.17 |  | 20.81
17 | 弹簧压力表Y-100 0~1.6MPA | 块 | 0.57 | 21.37 |  | 12.22
18 | 压力表弯管DN15 | 个 | 0.57 | 5.3 |  | 3.03
19 | 水 | m3 | 3.96 | 3.88 |  | 15.37
20 | 水 | m3 | 45.6 | 3.88 |  | 176.94
21 | 电 | kW·h | 205.53 | 1 |  | 205.53
| 小计 |  |  |  |  | 5009.79
三 | 机械
1 | 安拆费及场外运费 | 元 | 137.09 | 1 |  | 137.09
2 | 柴油 | kg | 120.71 | 8.21 |  | 991.01
3 | 电 | kW·h | 345.63 | 0.93 |  | 321.43
4 | 电 | kW·h | 39.33 | 0.93 |  | 36.58
5 | 机上人工 | 工日 | 4.5 | 126 |  | 567.44
6 | 检修费 | 元 | 185.58 | 1 |  | 185.58
7 | 其他费用 | 元 | 1.3 | 1 |  | 1.3
8 | 汽油 | kg | 0.18 | 9.27 |  | 1.68
9 | 维护费 | 元 | 437.7 | 1 |  | 437.7
10 | 折旧费 | 元 | 543.61 | 1 |  | 543.61
11 | 履带式推土机功率(kW)105大 | 台班 | 0 | 1117.21 |  | 3.8
第 1 页 共 2 页
人工、材料、机械数量及价格汇总表
工程名称：给水工程 |  |  |  |  | 单位：元
序号 | 名称、规格及型号 | 计量 单位 | 数 量 | 单价 |  | 合价
12 | 履带式单斗液压挖掘机斗容量(m3)0.6大 | 台班 | 0.12 | 866.32 |  | 102.4
13 | 履带式单斗液压挖掘机斗容量(m3)1大 | 台班 | 0.13 | 1254.13 |  | 161.16
14 | 履带式单斗液压挖掘机斗容量(m3)1.25大 | 台班 | 0.01 | 1468.03 |  | 10.28
15 | 履带式单斗液压挖掘机斗容量(m3)1.6大 | 台班 | 0 | 1554.55 |  | 5.75
16 | 电动夯实机夯击能力(N·m)200-620小 | 台班 | 17.31 | 31.4 |  | 543.48
17 | 风动凿岩机手持式小 | 台班 | 1.07 | 12.25 |  | 13.1
18 | 履带式单斗液压岩石破碎机大 | 台班 | 1.67 | 1326.06 |  | 2213.86
19 | 自卸汽车装载质量(t)12大 | 台班 | 0.04 | 950.1 |  | 42.47
20 | 自卸汽车装载质量(t)15大 | 台班 | 0 | 1062.82 |  | 4.36
21 | 自卸汽车装载质量(t)18大 | 台班 | 0 | 1115.59 |  | 1.9
22 | 洒水车罐容量(L)4000大 | 台班 | 0.01 | 531.56 |  | 3.19
23 | 电动单级离心清水泵出口直径(mm)100小 | 台班 | 0.21 | 40.6 |  | 8.35
24 | 试压泵压力(Mpa)3小 | 台班 | 0.37 | 20.25 |  | 7.42
25 | 电焊机(综合)小 | 台班 | 0.37 | 94.05 |  | 34.44
26 | 电动空气压缩机排气量(m3/min)9中 | 台班 | 0.17 | 405.36 |  | 67.53
| 小计 |  |  |  |  | 3223.42
四 | 主材
1 | DN25水龙头 | 个 | 10.1 | 18 |  | 181.8
2 | DN25 PE给水管 | m | 459 | 3.32 |  | 1523.88
3 | PE给水管DN65 | m | 1638.1 | 11.28 |  | 18477.76
| 小计 |  |  |  |  | 20183.44
| 合计 |  |  |  |  | 51208.84
第 2 页 共 2 页