## 封-2 招标控制价
封-2 | 荣昌猪父系选育场改造项目---室内外监控工程 | [5 empty] | 工程
招标控制价
招标控制价 |  | (小写): | 471,227.90
|  | (大写): | 肆拾柒万壹仟贰佰贰拾柒元玖角
其中:安全文明施工费(小写): |  |  |  | 9166.28
(大写): |  |  |  | 玖仟壹佰陆拾陆元贰角捌分
招 标 人： |  |  |  |  | 工程造价 咨 询 人：
|  |  | (单位盖章) |  |  | (单位资质专用章)
法定代理人 或其授权人： |  |  |  |  | 法定代理人 或其授权人：
|  |  | (签字或盖章) |  |  | (签字或盖章)
编 制 人： |  |  |  |  | 复 核 人：
|  |  | (造价人员签字盖专用章) |  |  | (造价工程师签字盖专用章)
时间： 年 月 日

## 表-04 单位工程招标控制价汇总表
表-04
单位工程招标控制价汇总表
工程名称：荣昌猪父系选育场改造项目---室内外监控工程 |  |  | 第 1 页 共 1 页
序号 | 汇总内容 | 金额(元) |  | 其中：暂估价(元)
1 | 分部分项工程费 | 467359.14
1.1 | C安装工程 | 467359.14
2 | 措施项目费 | 3868.76
3 | 其他项目费
4 | 其他项目税金 |  |  | －
投标报价合计=1+2+3+4+5 |  | 471,227.90
注：1.本表适用于单位工程招标控制价或投标报价的汇总，如无单位工程划分，单项工程也使用本表汇总。 2.分部分项工程、措施项目中暂估价中应填写材料、工程设备暂估价，其他项目中暂估价应填写专业工程暂估价。

## 表-08 措施项目汇总表
表-08
措施项目汇总表
工程名称：荣昌猪父系选育场改造项目---室内外监控工程 |  |  | 第 1 页 共 1 页
序号 | 项目名称 | 金额(元)
|  | 合价 |  | 其中：暂估价
1 | 施工技术措施项目 | 3868.76
措施项目费合计=1+2 |  | 3868.76

## 表-09 分部分项工程项目清单计价表
表-09
分部分项工程项目清单计价表
工程名称：荣昌猪父系选育场改造项目---室内外监控工程 | [5 empty] | 第 1 页 共 18 页
序号 | 项目编码 | 项目名称 | 项目特征 | 计量单位 | 工程量 |  | 金额（元）
[7 empty] | 综合单价 | 合价 | 其中:暂估价
| C | 安装工程
1 | 030507008001 | 枪型摄像机 | [项目特征] 1.名称:枪型摄像机 2.类别:臻全彩筒型网络摄像机，最高分辨率可达400万像素，并在此分辨率下可输出25 fps实时图像，图像更流畅 • 支持1个RJ45 10 M/100 M自适应以太网口，1个内置麦克风 • 支持越界侦测，区域入侵侦测 • 适用于道路、仓库、地下停车场、酒吧、管道、园区等光线较暗或无光照环境且要求高清画质的场所 • 支持背光补偿，强光抑制，3D数字降噪，120 dB宽动态，适应不同环境 • 支持柔光灯补光，照射距离最远可达30 m • 符合IP66防尘防水设计，可靠性高（设备必须能无缝接入重庆市畜牧科学院监控平台） [工作内容] 1.本体安装 2.单体调试 | 台 | 63 |  | 556.77 | 35076.51
本页小计 | [7 empty] | 35076.51
表-09
分部分项工程项目清单计价表
工程名称：荣昌猪父系选育场改造项目---室内外监控工程 | [5 empty] | 第 2 页 共 18 页
序号 | 项目编码 | 项目名称 | 项目特征 | 计量单位 | 工程量 |  | 金额（元）
[7 empty] | 综合单价 | 合价 | 其中:暂估价
2 | 030507008002 | 球形摄像机 | [项目特征] 1.名称:球形摄像机 2.类别:支持最大2560×1440 @30 fps高清画面输出 支持切换为人脸抓拍模式，最大同时抓拍5张人脸 支持H.265高效压缩算法，可较大节省存储空间 支持超低照度，0.005 Lux @F1.5（彩色），0.001 Lux @F1.5（黑白），0 Lux with IR 支持23倍光学变倍，16倍数字变倍 采用高效补光阵列，低功耗，白光补光30 m，红外补光150 m 支持玻璃加热除雾 支持三码流技术，每路码流可独立配置分辨率及帧率 支持区域入侵侦测、越界侦测、进入区域侦测和离开区域侦等智能侦测并联动跟踪 支持真宽动态 支持3D数字降噪、强光抑制、SmartIR 支持360°水平旋转，垂直方向-15°-90°（自动翻转） 支持3D定位，可通过鼠标框选目标以实现目标的快速定位与捕捉 支持定时任务、一键守望、一键巡航功能 支持最大512 GB的 MicroSD/MicroSDHC/MicroSDXC存储 支持海康SDK、开放型网络视频接口、 | 台 | 10 |  | 2470.83 | 24708.3
本页小计 | [7 empty] | 24708.3
表-09
分部分项工程项目清单计价表
工程名称：荣昌猪父系选育场改造项目---室内外监控工程 | [5 empty] | 第 3 页 共 18 页
序号 | 项目编码 | 项目名称 | 项目特征 | 计量单位 | 工程量 |  | 金额（元）
[7 empty] | 综合单价 | 合价 | 其中:暂估价
ISAPI、GB/T28181、ISUP 防雷、防浪涌、防突波，IP66防护等级 支持定时抓图与事件抓图功能（设备必须能无缝接入重庆市畜牧科学院监控平台） [工作内容] 1.本体安装 2.单体调试
3 | 030507008003 | 半球形摄像机 | [项目特征] 1.名称:半球形摄像机 2.类别: 臻全彩海螺型网络摄像机，采用全彩级高灵敏度传感器，F1.0超大光圈镜头，最高分辨率可达400万像素，并在此分辨率下可输出25 fps实时图像，提供更清晰与流畅的视频流输入 • 支持越界侦测，区域入侵侦测 • 适用于室内光线较暗或无光照环境且要求高清画质的场所，适合逆光环境 • 支持背光补偿，强光抑制，3D数字降噪，120 dB宽动态，适应不同环境 • 支持柔光灯补光，照射距离最远可达30 m • 支持1个RJ45 10 M/100 M自适应以太网口，1个内置麦克风 • 符合IP66防尘防水设计，可靠性高（设备必须能无缝接入重庆市畜牧科学院监控平台） [工作内容] 1.本体安装 2.单体调试 | 台 | 78 |  | 577.46 | 45041.88
本页小计 | [7 empty] | 45041.88
表-09
分部分项工程项目清单计价表
工程名称：荣昌猪父系选育场改造项目---室内外监控工程 | [5 empty] | 第 4 页 共 18 页
序号 | 项目编码 | 项目名称 | 项目特征 | 计量单位 | 工程量 |  | 金额（元）
[7 empty] | 综合单价 | 合价 | 其中:暂估价
4 | 080904004001 | 网络硬盘录像机 | [项目特征] 1.名称:网络硬盘录像机 2.规格:1.★具有2个HDMI接口、1个VGA接口、4个千兆RJ45网络接口；2个千兆网络光口；2个USB2.0接口、2个USB3.0接口、1个RS232接口、1个RS485接口（可接入RS485键盘）、1个eSata接口；1+1冗余电源；具有1路音频输入接口、1路音频输出接口、16路报警输入接口、9路报警输出接口（其中第9路支持受控直流12V输出）、具有1路直流12V输出接口（12V 1A）、可内置24块SATA接口硬盘； 2.可接入256路分辨率为 1920×1080的视频图像；可存储256路分辨率为 1920×1080的视频图像；可转发256路分辨率为 1920×1080的视频图像； 3.★具有磁盘阵列功能，支持RAID0、RAID1、RAID5、RAID6、RAID10、RAID50、RAID60、JBOD模式，RAID 开启后，设备带宽不下降; 4.支持最大接入带宽1024Mbps，最大存储带宽1024Mbps，最大转发带宽1024Mbps; 5.可同时解码输出100路2MP、 H.265 编码、25fps、1920×1080 格式的视频图像；或解码输出25路8MP、H.265 编码、25fps、4096×2160 格式的视频图像；或解码输出15路12MP、H.265 编码、25fps、4000×3000 格式的视频图像或解码输出2路32MP、H.265 编 | 台 | 1 |  | 14801.16 | 14801.16
本页小计 | [7 empty] | 14801.16
表-09
分部分项工程项目清单计价表
工程名称：荣昌猪父系选育场改造项目---室内外监控工程 | [5 empty] | 第 5 页 共 18 页
序号 | 项目编码 | 项目名称 | 项目特征 | 计量单位 | 工程量 |  | 金额（元）
[7 empty] | 综合单价 | 合价 | 其中:暂估价
码、25fps、8160×3616 格式的视频图像 ; 6.支持报警事件、异常事件计数提醒功能，以图标形式在监控界面上提醒用户; 7.★支持3通道输出，包括HDMI1、HDMI2、和VGA，各输出口均支持显示系统主菜单；且每路均可分别进行预览、录像、查看及配置操作。HDMI1、HDMI2和VGA最大支持单路4K(4096×2160)和2路1080P（1920×1080）的三异源输出; 8.支持音频设备与视频设备独立管理，支持网络拾音器的接入、校时；最大支持256路音频设备管理; 9.★可手动预标定楼层，报警后自动匹配显示画面中意思抛物的楼层信息; 10.支持音视频动态调整组合分配功能，可将任一路音频与任一路视频组合成复合流编码; 11.为保证所需功能，设备必须能无缝接入重庆市畜牧科学院监控平台。 [工作内容] 1.安装、调试 2.连接 3.运输
5 | 030501004001 | 监控级硬盘 | [项目特征] 1.名称:监控级硬盘（10T企业盘） [工作内容] 1.本体安装 2.单体调试 | 台 | 24 |  | 1408.68 | 33808.32
本页小计 | [7 empty] | 33808.32
表-09
分部分项工程项目清单计价表
工程名称：荣昌猪父系选育场改造项目---室内外监控工程 | [5 empty] | 第 6 页 共 18 页
序号 | 项目编码 | 项目名称 | 项目特征 | 计量单位 | 工程量 |  | 金额（元）
[7 empty] | 综合单价 | 合价 | 其中:暂估价
6 | 040205020001 | 无线AP | [项目特征] 1.类型:无线AP 2.规格、型号:网络标准IEEE802.11a/b/g/n/ac/ac wave2/ax 支持双射频2.4GHZ(2*2)+5GHZ(2*2)同时工作，其中2.4GHZ频段最大速率575MBPS,5GHz频段最大速率2.4GBPS,整机速率可达2.975GBPS 支持1*GZ电口 内置蓝牙，配合Cloudcampus APP可实现蓝牙串口运维（设备必须能无缝接入重庆市畜牧科学院有线与无线平台） [工作内容] 1.安装 2.调试 | 台 | 47 |  | 956.25 | 44943.75
7 | 040205020002 | 室外AP | [项目特征] 1.类型:室外AP 2.规格、型号:网络标准IEEE802.11a/b/g/n/ac/ac wave2/ax 最高传输速率2400Mbps纠错 频率范围双频(2.4GHz,5GHz) 网络接口1个10/100M/1GE 电口 1个GE SFP（设备必须能无缝接入重庆市畜牧科学院有线与无线平台） [工作内容] 1.安装 2.调试 | 台 | 1 |  | 2772.57 | 2772.57
本页小计 | [7 empty] | 47716.32
表-09
分部分项工程项目清单计价表
工程名称：荣昌猪父系选育场改造项目---室内外监控工程 | [5 empty] | 第 7 页 共 18 页
序号 | 项目编码 | 项目名称 | 项目特征 | 计量单位 | 工程量 |  | 金额（元）
[7 empty] | 综合单价 | 合价 | 其中:暂估价
8 | 040205020003 | 室外AP天线 | [项目特征] 1.类型:根 2.规格、型号:定向天线-5150~5850MHz-19dBi-15deg/15deg-N型/母头-2端口-自带安装件-抱杆安装 频率范围 [MHz]5150MHz ~ 5850MHz 天线增益 [dBi]19dBi 覆盖距离 [m]220m（设备必须能无缝接入重庆市畜牧科学院有线与无线平台） [工作内容] 1.安装 2.调试 | 根 | 2 |  | 176.13 | 352.26
9 | 030507008004 | 球机支架 | [项目特征] 1.名称:球机支架 2.类别:配套 [工作内容] 1.本体安装 2.单体调试 | 套 | 10 |  | 60.54 | 605.4
10 | 030507008005 | 枪机支架 | [项目特征] 1.名称:枪机支架 2.类别:配套 [工作内容] 1.本体安装 2.单体调试 | 套 | 63 |  | 27.52 | 1733.76
11 | 041001010001 | 全景球机立杆 | [项目特征] 1.规格尺寸:10米不锈钢 [工作内容] 1.拆除、清理 2.运输 | 根 | 1 |  | 1249.26 | 1249.26
本页小计 | [7 empty] | 3940.68
表-09
分部分项工程项目清单计价表
工程名称：荣昌猪父系选育场改造项目---室内外监控工程 | [5 empty] | 第 8 页 共 18 页
序号 | 项目编码 | 项目名称 | 项目特征 | 计量单位 | 工程量 |  | 金额（元）
[7 empty] | 综合单价 | 合价 | 其中:暂估价
12 | 041001010002 | 监控立杆 | [项目特征] 1.规格尺寸:4米铁艺监控立杆 [工作内容] 1.拆除、清理 2.运输 | 根 | 10 |  | 698.86 | 6988.6
13 | 030610001001 | 室外电源箱 | [项目特征] 1.名称:室外电源箱 2.规格:室外防水不锈钢300*400电源箱 [工作内容] 1.本体安装 | 台 | 11 |  | 312.71 | 3439.81
14 | 010507007001 | 立杆水泥墩 | [项目特征] 1.构件的类型:立杆水泥墩 2.构件规格:长宽高0.5M*0.5M*0.5M [工作内容] 1.模板及支架(撑)制作、安装、拆除、堆放、运输及清理模内杂物、刷隔离剂等 2.混凝土制作、运输、浇筑、振捣、养护 | 个 | 11 |  | 245.32 | 2698.52
本页小计 | [7 empty] | 13126.93
表-09
分部分项工程项目清单计价表
工程名称：荣昌猪父系选育场改造项目---室内外监控工程 | [5 empty] | 第 9 页 共 18 页
序号 | 项目编码 | 项目名称 | 项目特征 | 计量单位 | 工程量 |  | 金额（元）
[7 empty] | 综合单价 | 合价 | 其中:暂估价
15 | 030502005001 | 六类非屏蔽网线 | [项目特征] 1.名称:六类非屏蔽网线 2.规格:支持千兆以太网信号传输。 无氧铜芯，直流电阻小，信号衰减小。 PVC护套，耐磨、抗拉强度高。 阻燃线缆，有国缆检验中心测试报告。 均匀双绞结构，有效降低干扰，确保信号传输质量。 线芯直径：0.53±0.01mm。 3.敷设方式:暗敷设 [工作内容] 1.敷设 2.标记 3.卡接 | m | 1350 |  | 4.49 | 6061.5
16 | 030502005002 | 超五类非屏蔽网线 | [项目特征] 1.名称:超五类非屏蔽网线 2.规格:无氧铜芯，直流电阻小，信号衰减小。 PVC护套，耐磨、抗拉强度高。 阻燃线缆，有国缆检验中心测试报告。 均匀双绞结构，有效降低干扰，确保信号传输质量。 线芯直径：0.45±0.005mm。 3.敷设方式:暗敷设 [工作内容] 1.敷设 2.标记 3.卡接 | m | 5285 |  | 3.7 | 19554.5
本页小计 | [7 empty] | 25616
表-09
分部分项工程项目清单计价表
工程名称：荣昌猪父系选育场改造项目---室内外监控工程 | [5 empty] | 第 10 页 共 18 页
序号 | 项目编码 | 项目名称 | 项目特征 | 计量单位 | 工程量 |  | 金额（元）
[7 empty] | 综合单价 | 合价 | 其中:暂估价
17 | 030411004001 | 电源线 | [项目特征] 1.名称:RVV2*2.5平方电源线 2.规格:符合RoHS 2.0 环保认证。 线芯同心度高，绝缘和护套厚度均匀，防止击穿，符合国家3C认证，全力保障用电安全。 环保绝缘、护被，耐磨耐拉伸，抗潮防冻，抵抗各种恶劣气候，可靠耐用。 无氧铜线芯，电阻低，导电性强，传输损耗低，发热小，更省电 [工作内容] 1.配线 2.钢索架设(拉紧装置安装) 3.支持体(夹板、绝缘子、槽板等)安装 | m | 1230 |  | 7.22 | 8880.6
18 | 030502017001 | ODF盘 | [项目特征] 1.名称:ODF盘 2.规格:96芯满配FC [工作内容] 1.本体安装 | 个 | 2 |  | 638.71 | 1277.42
本页小计 | [7 empty] | 10158.02
表-09
分部分项工程项目清单计价表
工程名称：荣昌猪父系选育场改造项目---室内外监控工程 | [5 empty] | 第 11 页 共 18 页
序号 | 项目编码 | 项目名称 | 项目特征 | 计量单位 | 工程量 |  | 金额（元）
[7 empty] | 综合单价 | 合价 | 其中:暂估价
19 | 030501012001 | 交换机 | [项目特征] 1.名称:交换机 2.规格:4个10/100/1000Base-T RJ45端口 1～4号千兆RJ45端口支持IEEE 802.3af/at标准PoE供电 1个千兆SFP端口 整机最大PoE供电功率为60W，单端口最大PoE供电功率为30W 支持商云APP端及Web端远程管理 支持智能开局、异常告警、快速排障 支持802.1Q VLAN、Port VLAN、QoS、带宽控制、风暴抑制 支持端口汇聚、端口流量统计、端口监控、线缆检测、环回保护 支持云管理、VLAN隔离、标准交换三种工作模式 [工作内容] 1.本体安装 2.单体调试 | 台 | 11 |  | 495.36 | 5448.96
20 | 030501012002 | 交换机电源 | [项目特征] 1.名称:交换机电源 2.规格:交换机专用电源 [工作内容] 1.本体安装 2.单体调试 | 台 | 11 |  | 176.13 | 1937.43
本页小计 | [7 empty] | 7386.39
表-09
分部分项工程项目清单计价表
工程名称：荣昌猪父系选育场改造项目---室内外监控工程 | [5 empty] | 第 12 页 共 18 页
序号 | 项目编码 | 项目名称 | 项目特征 | 计量单位 | 工程量 |  | 金额（元）
[7 empty] | 综合单价 | 合价 | 其中:暂估价
21 | 030501012003 | POE交换机 | [项目特征] 1.名称:POE交换机 2.规格:三层交换机 背板带宽：432Gbps/4.32Tbps 包转发率：144/166Mpps 48千兆电口+4个万兆光口、POE（设备必须能无缝接入重庆市畜牧科学院有线与无线平台） [工作内容] 1.本体安装 2.单体调试 | 台 | 1 |  | 4457.87 | 4457.87
22 | 030501012004 | POE交换机 | [项目特征] 1.名称:POE交换机 2.规格:(24个10/100/1000BASE-T以太网端口(400W PoE+),4个万兆SFP+,内置交流供电)（设备必须能无缝接入重庆市畜牧科学院有线与无线平台） [工作内容] 1.本体安装 2.单体调试 | 台 | 11 |  | 2806.67 | 30873.37
本页小计 | [7 empty] | 35331.24
表-09
分部分项工程项目清单计价表
工程名称：荣昌猪父系选育场改造项目---室内外监控工程 | [5 empty] | 第 13 页 共 18 页
序号 | 项目编码 | 项目名称 | 项目特征 | 计量单位 | 工程量 |  | 金额（元）
[7 empty] | 综合单价 | 合价 | 其中:暂估价
23 | 030501012005 | 光交换机 | [项目特征] 1.名称:光交换机 2.规格:千兆以太网交换机，网管交换机 应用层级：三层 背板带宽：432Gbps/4.32Tbps 包转发率：120/138Mpps 端口结构：非模块化 电源电压：100VAC-240VAC;50/60Hz 电源功率：66.8W 端口描述：上行端口4个万兆SFP+，下行端口24个千兆SFP，8个10/100/1000BASE-T以太网 MAC地址表：16K 传输速率：10/100/1000Mbps, 10000Mbps 交换方式：存储-转发 堆叠功能：可堆叠（设备必须能无缝接入重庆市畜牧科学院有线与无线平台） [工作内容] 1.本体安装 2.单体调试 | 台 | 1 |  | 3246.99 | 3246.99
24 | 030501010001 | 光模块 | [项目特征] 1.名称:光模块 2.规格:防护等级IP20 波形失真度2% 工作频率45Hz 输出电压48V 输出功率960W（设备必须能无缝接入重庆市畜牧科学院有线与无线平台） [工作内容] 1.本体安装 2.单体调试 | 台 | 24 |  | 236.56 | 5677.44
本页小计 | [7 empty] | 8924.43
表-09
分部分项工程项目清单计价表
工程名称：荣昌猪父系选育场改造项目---室内外监控工程 | [5 empty] | 第 14 页 共 18 页
序号 | 项目编码 | 项目名称 | 项目特征 | 计量单位 | 工程量 |  | 金额（元）
[7 empty] | 综合单价 | 合价 | 其中:暂估价
25 | 030502009001 | 光纤跳线 | [项目特征] 1.名称:光纤跳线 2.规格:电信级FC-LC [工作内容] 1.插接跳线 2.整理跳线 | 条 | 96 |  | 14.31 | 1373.76
26 | 030502001001 | 总机柜 | [项目特征] 1.名称:总机柜 2.规格:48U [工作内容] 1.本体安装 2.相关固定件的连接 | 台 | 1 |  | 1942.37 | 1942.37
27 | 030502001002 | 机柜 | [项目特征] 1.名称:机柜 2.材质:12U304不锈钢机柜（防腐蚀、防水、密封） [工作内容] 1.本体安装 2.相关固定件的连接 | 台 | 13 |  | 1667.17 | 21673.21
28 | 030501012006 | PDU电源 | [项目特征] 1.名称:PDU电源 2.规格:8位16A [工作内容] 1.本体安装 2.单体调试 | 台 | 14 |  | 220.16 | 3082.24
29 | 030502012001 | 明装网口面板 | [项目特征] 1.名称:明装网口面板 2.规格:六类明装面板 [工作内容] 1.端接模块 2.安装面板 | 个 | 15 |  | 33.84 | 507.6
本页小计 | [7 empty] | 28579.18
表-09
分部分项工程项目清单计价表
工程名称：荣昌猪父系选育场改造项目---室内外监控工程 | [5 empty] | 第 15 页 共 18 页
序号 | 项目编码 | 项目名称 | 项目特征 | 计量单位 | 工程量 |  | 金额（元）
[7 empty] | 综合单价 | 合价 | 其中:暂估价
30 | 030411001001 | PVC管DN25 | [项目特征] 1.名称:PVC管材 2.材质:PVC 3.规格:25 [工作内容] 1.电线管路敷设 | m | 730 |  | 12.58 | 9183.4
31 | 030411001002 | PVC管DN20 | [项目特征] 1.名称:PVC管材 2.材质:PVC 3.规格:20 [工作内容] 1.电线管路敷设 | m | 1540 |  | 11.16 | 17186.4
32 | 030404035001 | 插板 | [项目特征] 1.名称:插板 2.规格:3孔 A03插线板 [工作内容] 1.本体安装 2.接线 | 套 | 24 |  | 20.3 | 487.2
33 | 011505008001 | 室内AP罩 | [项目特征] 1.材料品种、规格、颜色:亚克力板505MM*505MM*55MM定制防腐蚀罩 [工作内容] 1.制作、运输、安装 | 个 | 47 |  | 74.35 | 3494.45
34 | 030502017002 | 水晶头 | [项目特征] 1.名称:水晶头 [工作内容] 1.本体安装 | 个 | 428 |  | 1.76 | 753.28
本页小计 | [7 empty] | 31104.73
表-09
分部分项工程项目清单计价表
工程名称：荣昌猪父系选育场改造项目---室内外监控工程 | [5 empty] | 第 16 页 共 18 页
序号 | 项目编码 | 项目名称 | 项目特征 | 计量单位 | 工程量 |  | 金额（元）
[7 empty] | 综合单价 | 合价 | 其中:暂估价
35 | 040101002001 | 挖沟槽土石方 | [项目特征] 1.土壤类别:土石综合 2.挖土深度、宽度:深62cm、宽40cm 3.开挖方式:人机综合 4.场内运距:场内 [工作内容] 1.排地表水 2.土方开挖 3.场内运输 | m | 1295 |  | 7.4 | 9583
36 | 040103001001 | 管沟回填方 | [项目特征] 1.密实度要求:人工夯填 2.填方材料品种:原开挖土石方 3.填方粒径要求:综合 4.填方来源、运距:场内 [工作内容] 1.运输 2.回填 3.压实 | m | 1295 |  | 12.07 | 15630.65
37 | 041001001001 | 过公路处开挖回填，拆除、修复 | [项目特征] 1.面层材质、厚度:25cm 厚砼路面拆除、修复 2.管沟土石方开挖:土石方综合 3.管沟包封:C20砼包封 [工作内容] 1.拆除（两侧锯缝）、清理，修复 2.管沟开挖、回填 3.运输 | m | 26 |  | 164.79 | 4284.54
本页小计 | [7 empty] | 29498.19
表-09
分部分项工程项目清单计价表
工程名称：荣昌猪父系选育场改造项目---室内外监控工程 | [5 empty] | 第 17 页 共 18 页
序号 | 项目编码 | 项目名称 | 项目特征 | 计量单位 | 工程量 |  | 金额（元）
[7 empty] | 综合单价 | 合价 | 其中:暂估价
38 | 040504001001 | 砌筑井（大井） | [项目特征] 1.垫层、基础材质及厚度:C15砼垫层 10cm厚 2.砌筑材料品种、规格、强度等级:内空500*500*500，标砖、M5.0水泥砂浆砌筑 3.勾缝、抹面要求:内外水泥砂浆抹面 4.井盖、井圈材质及规格:600*600复合盖板 [工作内容] 1.垫层铺筑 2.模板制作、安装、拆除 3.混凝土拌和、运输、浇筑、养护 4.砌筑、勾缝、抹面 5.井圈、井盖安装 | 座 | 11 |  | 635.99 | 6995.89
39 | 040504001002 | 砌筑井（小井） | [项目特征] 1.垫层、基础材质及厚度:C15砼垫层 10cm厚 2.砌筑材料品种、规格、强度等级:内空300*300*400，标砖、M5.0水泥砂浆砌筑 3.勾缝、抹面要求:内外水泥砂浆抹面 4.井盖、井圈材质及规格:300*300复合盖板 [工作内容] 1.垫层铺筑 2.模板制作、安装、拆除 3.混凝土拌和、运输、浇筑、养护 4.砌筑、勾缝、抹面 5.井圈、井盖安装 | 座 | 35 |  | 356.23 | 12468.05
本页小计 | [7 empty] | 19463.94
表-09
分部分项工程项目清单计价表
工程名称：荣昌猪父系选育场改造项目---室内外监控工程 | [5 empty] | 第 18 页 共 18 页
序号 | 项目编码 | 项目名称 | 项目特征 | 计量单位 | 工程量 |  | 金额（元）
[7 empty] | 综合单价 | 合价 | 其中:暂估价
40 | 040803002001 | 7孔梅花光缆保护管 | [项目特征] 1.名称:7孔梅花光缆保护管 [工作内容] 1.保护管敷设 | m | 1019 |  | 20.5 | 20889.5
41 | 040803002002 | PVC塑料管（50mm） | [项目特征] 1.名称:PVC塑料管（50mm） [工作内容] 1.保护管敷设 | m | 276 |  | 10.48 | 2892.48
42 | 030502007001 | 12芯光缆 | [项目特征] 1.名称:12芯光缆 2.敷设方式:地下 [工作内容] 1.敷设 2.标记 3.卡接 | m | 4150 |  | 6.22 | 25813
43 | 030502014001 | 纤盘 | [项目特征] 1.名称:纤盘 [工作内容] 1.安装 2.测试 | 个 | 5 |  | 81.7 | 408.5
44 | 030502015001 | 各接入点终端盒 | [项目特征] 1.规格:各接入点终端盒 [工作内容] 1.安装 2.测试 | 个 | 24 |  | 77.06 | 1849.44
45 | 040205007001 | 记号标杆 | [项目特征] 1.规格尺寸:60*10 [工作内容] 1.安装 | 个 | 40 |  | 30.6 | 1224
本页小计 | [7 empty] | 53076.92
合 计 | [7 empty] | 467359.14

## 表-10 施工组织措施项目清单计价表
表-10
施工组织措施项目清单计价表
工程名称：荣昌猪父系选育场改造项目---室内外监控工程 | [6 empty] | 第 1 页 共 1 页
序号 | 项目编码 | 项目名称 | 计算 基础 | 费率 (%) | 金额 (元) | 调整 费率 (%) |  | 调整后 金额 (元) | 备注
合 计
注：1.计算基础和费用标准按本市有关费用定额或文件执行。 2.根据施工方案计算的措施费，可不填写“计算基础”和“费率”的数值，只填写“金额”数值，但应在备注栏说明施工 方案出处或计算方法。

## 表-12 规费、税金项目计价表
表-12
规费、税金项目计价表
工程名称：荣昌猪父系选育场改造项目---室内外监控工程 |  |  |  | 第 1 页 共 1 页
序号 | 项目名称 | 计算基础 | 费率(%) |  | 金额（元）
1 | 其他项目税金 | 增值税+附加税+环境保护税
1.1 | 增值税 | 其他项目合计 | 9
1.2 | 附加税 | 增值税 | 12
1.3 | 环境保护税 | 按实计算
合计

## 清单子目表
清单子目表
工程名称：荣昌猪父系选育场改造项目---室内外监控工程 | [6 empty] | 第 1 页 共 15 页
序号 | 编码 | 项目名称 | 项目特征及主要工程内容 | 单位 | 数量 | 综合单价 |  | 综合合价
1 | 030507008001 | 枪型摄像机 | [项目特征] 1.名称:枪型摄像机 2.类别:臻全彩筒型网络摄像机，最高分辨率可达400万像素，并在此分辨率下可输出25 fps实时图像，图像更流畅 • 支持1个RJ45 10 M/100 M自适应以太网口，1个内置麦克风 • 支持越界侦测，区域入侵侦测 • 适用于道路、仓库、地下停车场、酒吧、管道、园区等光线较暗或无光照环境且要求高清画质的场所 • 支持背光补偿，强光抑制，3D数字降噪，120 dB宽动态，适应不同环境 • 支持柔光灯补光，照射距离最远可达30 m • 符合IP66防尘防水设计，可靠性高（设备必须能无缝接入重庆市畜牧科学院监控平台） [工作内容] 1.本体安装 2.单体调试 | 台 | 63 | 556.77 |  | 35076.51
| CE0819 | 枪型摄像机 |  | 台 | 63 | 556.77 |  | 35076.51
清单子目表
工程名称：荣昌猪父系选育场改造项目---室内外监控工程 | [6 empty] | 第 2 页 共 15 页
序号 | 编码 | 项目名称 | 项目特征及主要工程内容 | 单位 | 数量 | 综合单价 |  | 综合合价
2 | 030507008002 | 球形摄像机 | [项目特征] 1.名称:球形摄像机 2.类别:支持最大2560×1440 @30 fps高清画面输出 支持切换为人脸抓拍模式，最大同时抓拍5张人脸 支持H.265高效压缩算法，可较大节省存储空间 支持超低照度，0.005 Lux @F1.5（彩色），0.001 Lux @F1.5（黑白），0 Lux with IR 支持23倍光学变倍，16倍数字变倍 采用高效补光阵列，低功耗，白光补光30 m，红外补光150 m 支持玻璃加热除雾 支持三码流技术，每路码流可独立配置分辨率及帧率 支持区域入侵侦测、越界侦测、进入区域侦测和离开区域侦等智能侦测并联动跟踪 支持真宽动态 支持3D数字降噪、强光抑制、SmartIR 支持360°水平旋转，垂直方向-15°-90°（自动翻转） 支持3D定位，可通过鼠标框选目标以实现目标的快速定位与捕捉 支持定时任务、一键守望、一键巡航功能 支持最大512 GB的 MicroSD/MicroSDHC/MicroSDXC存储 支持海康SDK、开放型网络视频接口、ISAPI、GB/T28181、ISUP 防雷、防浪涌、防突波，IP66防护等级 支持定时抓图与事件抓图功能（设备必须能无缝接入重庆市畜牧科学院监控平台） [工作内容] 1.本体安装 2.单体调试 | 台 | 10 | 2470.83 |  | 24708.3
| CE0818 | 球形摄像机 |  | 台 | 10 | 2470.83 |  | 24708.3
清单子目表
工程名称：荣昌猪父系选育场改造项目---室内外监控工程 | [6 empty] | 第 3 页 共 15 页
序号 | 编码 | 项目名称 | 项目特征及主要工程内容 | 单位 | 数量 | 综合单价 |  | 综合合价
3 | 030507008003 | 半球形摄像机 | [项目特征] 1.名称:半球形摄像机 2.类别: 臻全彩海螺型网络摄像机，采用全彩级高灵敏度传感器，F1.0超大光圈镜头，最高分辨率可达400万像素，并在此分辨率下可输出25 fps实时图像，提供更清晰与流畅的视频流输入 • 支持越界侦测，区域入侵侦测 • 适用于室内光线较暗或无光照环境且要求高清画质的场所，适合逆光环境 • 支持背光补偿，强光抑制，3D数字降噪，120 dB宽动态，适应不同环境 • 支持柔光灯补光，照射距离最远可达30 m • 支持1个RJ45 10 M/100 M自适应以太网口，1个内置麦克风 • 符合IP66防尘防水设计，可靠性高（设备必须能无缝接入重庆市畜牧科学院监控平台） [工作内容] 1.本体安装 2.单体调试 | 台 | 78 | 577.46 |  | 45041.88
| CE0818 | 半球形摄像机 |  | 台 | 78 | 577.46 |  | 45041.88
清单子目表
工程名称：荣昌猪父系选育场改造项目---室内外监控工程 | [6 empty] | 第 4 页 共 15 页
序号 | 编码 | 项目名称 | 项目特征及主要工程内容 | 单位 | 数量 | 综合单价 |  | 综合合价
4 | 080904004001 | 网络硬盘录像机 | [项目特征] 1.名称:网络硬盘录像机 2.规格:1.★具有2个HDMI接口、1个VGA接口、4个千兆RJ45网络接口；2个千兆网络光口；2个USB2.0接口、2个USB3.0接口、1个RS232接口、1个RS485接口（可接入RS485键盘）、1个eSata接口；1+1冗余电源；具有1路音频输入接口、1路音频输出接口、16路报警输入接口、9路报警输出接口（其中第9路支持受控直流12V输出）、具有1路直流12V输出接口（12V 1A）、可内置24块SATA接口硬盘； 2.可接入256路分辨率为 1920×1080的视频图像；可存储256路分辨率为 1920×1080的视频图像；可转发256路分辨率为 1920×1080的视频图像； 3.★具有磁盘阵列功能，支持RAID0、RAID1、RAID5、RAID6、RAID10、RAID50、RAID60、JBOD模式，RAID 开启后，设备带宽不下降; 4.支持最大接入带宽1024Mbps，最大存储带宽1024Mbps，最大转发带宽1024Mbps; 5.可同时解码输出100路2MP、 H.265 编码、25fps、1920×1080 格式的视频图像；或解码输出25路8MP、H.265 编码、25fps、4096×2160 格式的视频图像；或解码输出15路12MP、H.265 编码、25fps、4000×3000 格式的视频图像或解码输出2路32MP、H.265 编码、25fps、8160×3616 格式的视频图像 ; 6.支持报警事件、异常事件计数提醒功能，以图标形式在监控界面上提醒用户; 7.★支持3通道输出，包括HDMI1、HDMI2、和VGA，各输出口均支持显示系统主菜单；且每路均可分别进行预览、录像、查看及配置操作。HDMI1、HDMI2和VGA最大支持单路4K(4096×2160)和2路1080P（1920×1080）的三异源输出; | 台 | 1 | 14801.16 |  | 14801.16
清单子目表
工程名称：荣昌猪父系选育场改造项目---室内外监控工程 | [6 empty] | 第 5 页 共 15 页
序号 | 编码 | 项目名称 | 项目特征及主要工程内容 | 单位 | 数量 | 综合单价 |  | 综合合价
8.支持音频设备与视频设备独立管理，支持网络拾音器的接入、校时；最大支持256路音频设备管理; 9.★可手动预标定楼层，报警后自动匹配显示画面中意思抛物的楼层信息; 10.支持音视频动态调整组合分配功能，可将任一路音频与任一路视频组合成复合流编码; 11.为保证所需功能，设备必须能无缝接入重庆市畜牧科学院监控平台。 [工作内容] 1.安装、调试 2.连接 3.运输
| CE0718 | 网络硬盘录像机 |  | 台 | 1 | 14801.16 |  | 14801.16
5 | 030501004001 | 监控级硬盘 | [项目特征] 1.名称:监控级硬盘（10T企业盘） [工作内容] 1.本体安装 2.单体调试 | 台 | 24 | 1408.68 |  | 33808.32
| CE0036 | 监控级硬盘（10T企业盘） |  | 台 | 24 | 1408.68 |  | 33808.32
6 | 040205020001 | 无线AP | [项目特征] 1.类型:无线AP 2.规格、型号:网络标准IEEE802.11a/b/g/n/ac/ac wave2/ax 支持双射频2.4GHZ(2*2)+5GHZ(2*2)同时工作，其中2.4GHZ频段最大速率575MBPS,5GHz频段最大速率2.4GBPS,整机速率可达2.975GBPS 支持1*GZ电口 内置蓝牙，配合Cloudcampus APP可实现蓝牙串口运维（设备必须能无缝接入重庆市畜牧科学院有线与无线平台） [工作内容] 1.安装 2.调试 | 台 | 47 | 956.25 |  | 44943.75
| CE0817 | 无线AP |  | 台 | 47 | 956.25 |  | 44943.75
清单子目表
工程名称：荣昌猪父系选育场改造项目---室内外监控工程 | [6 empty] | 第 6 页 共 15 页
序号 | 编码 | 项目名称 | 项目特征及主要工程内容 | 单位 | 数量 | 综合单价 |  | 综合合价
7 | 040205020002 | 室外AP | [项目特征] 1.类型:室外AP 2.规格、型号:网络标准IEEE802.11a/b/g/n/ac/ac wave2/ax 最高传输速率2400Mbps纠错 频率范围双频(2.4GHz,5GHz) 网络接口1个10/100M/1GE 电口 1个GE SFP（设备必须能无缝接入重庆市畜牧科学院有线与无线平台） [工作内容] 1.安装 2.调试 | 台 | 1 | 2772.57 |  | 2772.57
| CE0817 | 室外AP |  | 台 | 1 | 2772.57 |  | 2772.57
8 | 040205020003 | 室外AP天线 | [项目特征] 1.类型:根 2.规格、型号:定向天线-5150~5850MHz-19dBi-15deg/15deg-N型/母头-2端口-自带安装件-抱杆安装 频率范围 [MHz]5150MHz ~ 5850MHz 天线增益 [dBi]19dBi 覆盖距离 [m]220m（设备必须能无缝接入重庆市畜牧科学院有线与无线平台） [工作内容] 1.安装 2.调试 | 根 | 2 | 176.13 |  | 352.26
| 补充主材001 | 室外AP天线 |  | 根 | 2 | 176.13 |  | 352.26
9 | 030507008004 | 球机支架 | [项目特征] 1.名称:球机支架 2.类别:配套 [工作内容] 1.本体安装 2.单体调试 | 套 | 10 | 60.54 |  | 605.4
| CE0840换 | 监控摄像设备 摄像机支架 壁式 |  | 套 | 10 | 60.54 |  | 605.4
10 | 030507008005 | 枪机支架 | [项目特征] 1.名称:枪机支架 2.类别:配套 [工作内容] 1.本体安装 2.单体调试 | 套 | 63 | 27.52 |  | 1733.76
| CE0840换 | 监控摄像设备 摄像机支架 壁式 |  | 套 | 63 | 27.52 |  | 1733.76
11 | 041001010001 | 全景球机立杆 | [项目特征] 1.规格尺寸:10米不锈钢 [工作内容] 1.拆除、清理 2.运输 | 根 | 1 | 1249.26 |  | 1249.26
| CD2141 | 10米不锈钢全景球机立杆 |  | 根 | 1 | 1249.26 |  | 1249.26
清单子目表
工程名称：荣昌猪父系选育场改造项目---室内外监控工程 | [6 empty] | 第 7 页 共 15 页
序号 | 编码 | 项目名称 | 项目特征及主要工程内容 | 单位 | 数量 | 综合单价 |  | 综合合价
12 | 041001010002 | 监控立杆 | [项目特征] 1.规格尺寸:4米铁艺监控立杆 [工作内容] 1.拆除、清理 2.运输 | 根 | 10 | 698.86 |  | 6988.6
| CD2141 | 监控立杆 |  | 根 | 10 | 698.86 |  | 6988.6
13 | 030610001001 | 室外电源箱 | [项目特征] 1.名称:室外电源箱 2.规格:室外防水不锈钢300*400电源箱 [工作内容] 1.本体安装 | 台 | 11 | 312.71 |  | 3439.81
| CD0345 | 室外电源箱 |  | 台 | 11 | 312.71 |  | 3439.81
14 | 010507007001 | 立杆水泥墩 | [项目特征] 1.构件的类型:立杆水泥墩 2.构件规格:长宽高0.5M*0.5M*0.5M [工作内容] 1.模板及支架(撑)制作、安装、拆除、堆放、运输及清理模内杂物、刷隔离剂等 2.混凝土制作、运输、浇筑、振捣、养护 | 个 | 11 | 245.32 |  | 2698.52
| 借AE0110 | 零星构件 商品砼 |  | 10m3 | 0.1375 | 6652.96 |  | 914.78
| 借AE0172 | 现浇混凝土模板 零星构件 |  | 10m3 | 0.1375 | 12973.02 |  | 1783.79
15 | 030502005001 | 六类非屏蔽网线 | [项目特征] 1.名称:六类非屏蔽网线 2.规格:支持千兆以太网信号传输。 无氧铜芯，直流电阻小，信号衰减小。 PVC护套，耐磨、抗拉强度高。 阻燃线缆，有国缆检验中心测试报告。 均匀双绞结构，有效降低干扰，确保信号传输质量。 线芯直径：0.53±0.01mm。 3.敷设方式:暗敷设 [工作内容] 1.敷设 2.标记 3.卡接 | m | 1350 | 4.49 |  | 6061.5
| CE0141换 | 双绞线缆 管内穿放 ≤4对 高于超五类的布线工程 人工*1.1 |  | 100m | 13.5 | 448.55 |  | 6055.43
清单子目表
工程名称：荣昌猪父系选育场改造项目---室内外监控工程 | [6 empty] | 第 8 页 共 15 页
序号 | 编码 | 项目名称 | 项目特征及主要工程内容 | 单位 | 数量 | 综合单价 |  | 综合合价
16 | 030502005002 | 超五类非屏蔽网线 | [项目特征] 1.名称:超五类非屏蔽网线 2.规格:无氧铜芯，直流电阻小，信号衰减小。 PVC护套，耐磨、抗拉强度高。 阻燃线缆，有国缆检验中心测试报告。 均匀双绞结构，有效降低干扰，确保信号传输质量。 线芯直径：0.45±0.005mm。 3.敷设方式:暗敷设 [工作内容] 1.敷设 2.标记 3.卡接 | m | 5285 | 3.7 |  | 19554.5
| CE0141 | 双绞线缆 管内穿放 ≤4对  |  | 100m | 52.85 | 369.58 |  | 19532.3
17 | 030411004001 | 电源线 | [项目特征] 1.名称:RVV2*2.5平方电源线 2.规格:符合RoHS 2.0 环保认证。 线芯同心度高，绝缘和护套厚度均匀，防止击穿，符合国家3C认证，全力保障用电安全。 环保绝缘、护被，耐磨耐拉伸，抗潮防冻，抵抗各种恶劣气候，可靠耐用。 无氧铜线芯，电阻低，导电性强，传输损耗低，发热小，更省电 [工作内容] 1.配线 2.钢索架设(拉紧装置安装) 3.支持体(夹板、绝缘子、槽板等)安装 | m | 1230 | 7.22 |  | 8880.6
| CD1623 | 铜多芯软导线(芯以内) 二芯 单芯导线截面积(mm2以内) 2.5 |  | 100m/束 | 12.3 | 722.08 |  | 8881.58
18 | 030502017001 | ODF盘 | [项目特征] 1.名称:ODF盘 2.规格:96芯满配FC [工作内容] 1.本体安装 | 个 | 2 | 638.71 |  | 1277.42
| CE0218 | ODF盘 |  | 个 | 2 | 638.71 |  | 1277.42
清单子目表
工程名称：荣昌猪父系选育场改造项目---室内外监控工程 | [6 empty] | 第 9 页 共 15 页
序号 | 编码 | 项目名称 | 项目特征及主要工程内容 | 单位 | 数量 | 综合单价 |  | 综合合价
19 | 030501012001 | 交换机 | [项目特征] 1.名称:交换机 2.规格:4个10/100/1000Base-T RJ45端口 1～4号千兆RJ45端口支持IEEE 802.3af/at标准PoE供电 1个千兆SFP端口 整机最大PoE供电功率为60W，单端口最大PoE供电功率为30W 支持商云APP端及Web端远程管理 支持智能开局、异常告警、快速排障 支持802.1Q VLAN、Port VLAN、QoS、带宽控制、风暴抑制 支持端口汇聚、端口流量统计、端口监控、线缆检测、环回保护 支持云管理、VLAN隔离、标准交换三种工作模式 [工作内容] 1.本体安装 2.单体调试 | 台 | 11 | 495.36 |  | 5448.96
| 补充主材005 | 交换机 |  | 台 | 11 | 495.36 |  | 5448.96
20 | 030501012002 | 交换机电源 | [项目特征] 1.名称:交换机电源 2.规格:交换机专用电源 [工作内容] 1.本体安装 2.单体调试 | 台 | 11 | 176.13 |  | 1937.43
| 补充主材002 | 交换机电源 |  | 台 | 11 | 176.13 |  | 1937.43
21 | 030501012003 | POE交换机 | [项目特征] 1.名称:POE交换机 2.规格:三层交换机 背板带宽：432Gbps/4.32Tbps 包转发率：144/166Mpps 48千兆电口+4个万兆光口、POE（设备必须能无缝接入重庆市畜牧科学院有线与无线平台） [工作内容] 1.本体安装 2.单体调试 | 台 | 1 | 4457.87 |  | 4457.87
| CE0086 | POE交换机 |  | 套 | 1 | 4457.87 |  | 4457.87
清单子目表
工程名称：荣昌猪父系选育场改造项目---室内外监控工程 | [6 empty] | 第 10 页 共 15 页
序号 | 编码 | 项目名称 | 项目特征及主要工程内容 | 单位 | 数量 | 综合单价 |  | 综合合价
22 | 030501012004 | POE交换机 | [项目特征] 1.名称:POE交换机 2.规格:(24个10/100/1000BASE-T以太网端口(400W PoE+),4个万兆SFP+,内置交流供电)（设备必须能无缝接入重庆市畜牧科学院有线与无线平台） [工作内容] 1.本体安装 2.单体调试 | 台 | 11 | 2806.67 |  | 30873.37
| CE0086 | POE交换机 |  | 套 | 11 | 2806.67 |  | 30873.37
23 | 030501012005 | 光交换机 | [项目特征] 1.名称:光交换机 2.规格:千兆以太网交换机，网管交换机 应用层级：三层 背板带宽：432Gbps/4.32Tbps 包转发率：120/138Mpps 端口结构：非模块化 电源电压：100VAC-240VAC;50/60Hz 电源功率：66.8W 端口描述：上行端口4个万兆SFP+，下行端口24个千兆SFP，8个10/100/1000BASE-T以太网 MAC地址表：16K 传输速率：10/100/1000Mbps, 10000Mbps 交换方式：存储-转发 堆叠功能：可堆叠（设备必须能无缝接入重庆市畜牧科学院有线与无线平台） [工作内容] 1.本体安装 2.单体调试 | 台 | 1 | 3246.99 |  | 3246.99
| CE0086 | 光交换机 |  | 套 | 1 | 3246.99 |  | 3246.99
24 | 030501010001 | 光模块 | [项目特征] 1.名称:光模块 2.规格:防护等级IP20 波形失真度2% 工作频率45Hz 输出电压48V 输出功率960W（设备必须能无缝接入重庆市畜牧科学院有线与无线平台） [工作内容] 1.本体安装 2.单体调试 | 台 | 24 | 236.56 |  | 5677.44
| CE0197 | 光模块 |  | 个 | 24 | 236.56 |  | 5677.44
清单子目表
工程名称：荣昌猪父系选育场改造项目---室内外监控工程 | [6 empty] | 第 11 页 共 15 页
序号 | 编码 | 项目名称 | 项目特征及主要工程内容 | 单位 | 数量 | 综合单价 |  | 综合合价
25 | 030502009001 | 光纤跳线 | [项目特征] 1.名称:光纤跳线 2.规格:电信级FC-LC [工作内容] 1.插接跳线 2.整理跳线 | 条 | 96 | 14.31 |  | 1373.76
| 补充主材008 | 光纤跳线 |  | 条 | 96 | 14.31 |  | 1373.76
26 | 030502001001 | 总机柜 | [项目特征] 1.名称:总机柜 2.规格:48U [工作内容] 1.本体安装 2.相关固定件的连接 | 台 | 1 | 1942.37 |  | 1942.37
| CE0129 | 机柜、机架 墙挂式(600×600) |  | 台 | 1 | 1942.37 |  | 1942.37
27 | 030502001002 | 机柜 | [项目特征] 1.名称:机柜 2.材质:12U304不锈钢机柜（防腐蚀、防水、密封） [工作内容] 1.本体安装 2.相关固定件的连接 | 台 | 13 | 1667.17 |  | 21673.21
| CE0129 | 机柜、机架 墙挂式(600×600) |  | 台 | 13 | 1667.17 |  | 21673.21
28 | 030501012006 | PDU电源 | [项目特征] 1.名称:PDU电源 2.规格:8位16A [工作内容] 1.本体安装 2.单体调试 | 台 | 14 | 220.16 |  | 3082.24
| 补充主材010 | PDU电源 |  | 台 | 14 | 220.16 |  | 3082.24
29 | 030502012001 | 明装网口面板 | [项目特征] 1.名称:明装网口面板 2.规格:六类明装面板 [工作内容] 1.端接模块 2.安装面板 | 个 | 15 | 33.84 |  | 507.6
| CE0192 | 安装信息插座底盒(接线盒) 明装 |  | 个 | 15 | 33.84 |  | 507.6
30 | 030411001001 | PVC管DN25 | [项目特征] 1.名称:PVC管材 2.材质:PVC 3.规格:25 [工作内容] 1.电线管路敷设 | m | 730 | 12.58 |  | 9183.4
| CD1464 | 埋地敷设 电工硬质塑料绝缘套管外径(mm以内) 25 |  | 100m | 7.3 | 1257.81 |  | 9182.01
31 | 030411001002 | PVC管DN20 | [项目特征] 1.名称:PVC管材 2.材质:PVC 3.规格:20 [工作内容] 1.电线管路敷设 | m | 1540 | 11.16 |  | 17186.4
| CD1463 | 埋地敷设 电工硬 |  | 100m | 15.4 | 1116.42 |  | 17192.87
清单子目表
工程名称：荣昌猪父系选育场改造项目---室内外监控工程 | [6 empty] | 第 12 页 共 15 页
序号 | 编码 | 项目名称 | 项目特征及主要工程内容 | 单位 | 数量 | 综合单价 |  | 综合合价
质塑料绝缘套管外径(mm以内) 20
32 | 030404035001 | 插板 | [项目特征] 1.名称:插板 2.规格:3孔 A03插线板 [工作内容] 1.本体安装 2.接线 | 套 | 24 | 20.3 |  | 487.2
| CD0445 | 暗插座安装 单相 16A以下 |  | 10套 | 2.4 | 203.04 |  | 487.3
33 | 011505008001 | 室内AP罩 | [项目特征] 1.材料品种、规格、颜色:亚克力板505MM*505MM*55MM定制防腐蚀罩 [工作内容] 1.制作、运输、安装 | 个 | 47 | 74.35 |  | 3494.45
| 借LF0120 | 室内AP罩 |  | 个 | 47 | 74.35 |  | 3494.45
34 | 030502017002 | 水晶头 | [项目特征] 1.名称:水晶头 [工作内容] 1.本体安装 | 个 | 428 | 1.76 |  | 753.28
| 补充主材004 | 水晶头 |  | 个 | 428 | 1.76 |  | 753.28
35 | 040101002001 | 挖沟槽土石方 | [项目特征] 1.土壤类别:土石综合 2.挖土深度、宽度:深62cm、宽40cm 3.开挖方式:人机综合 4.场内运距:场内 [工作内容] 1.排地表水 2.土方开挖 3.场内运输 | m | 1295 | 7.4 |  | 9583
| 借DA0023 | 人工挖沟槽土方 深度(m以内) 2 |  | 100m3 | 0.2055 | 7419.24 |  | 1524.65
| 借DA0028 | 机械挖沟槽土方 深度(m以内) 4 |  | 1000m3 | 0.2364 | 7092.78 |  | 1676.73
| 借DA0088 | 人工凿沟槽、石支沟 沟槽 软质岩 槽深(m以内) 2 |  | 100m3 | 0.0514 | 21808.02 |  | 1120.93
| 借DA0105 | 机械凿打沟槽、基坑石方、混凝土及钢筋混凝土 沟槽(基坑) 软质岩 |  | 100m3 | 0.5909 | 7822.45 |  | 4622.29
| 借DA0110 | 机械挖沟槽石渣混凝土及钢筋混凝土 深度(m以内) 4 |  | 1000m3 | 0.0642 | 9579.97 |  | 615.03
清单子目表
工程名称：荣昌猪父系选育场改造项目---室内外监控工程 | [6 empty] | 第 13 页 共 15 页
序号 | 编码 | 项目名称 | 项目特征及主要工程内容 | 单位 | 数量 | 综合单价 |  | 综合合价
36 | 040103001001 | 管沟回填方 | [项目特征] 1.密实度要求:人工夯填 2.填方材料品种:原开挖土石方 3.填方粒径要求:综合 4.填方来源、运距:场内 [工作内容] 1.运输 2.回填 3.压实 | m | 1295 | 12.07 |  | 15630.65
| 借DA0148 | 槽(坑)回填 夯填土方 |  | 100m3 | 2.5693 | 4709.91 |  | 12101.17
| 借DA0149 | 槽(坑)回填 夯填石渣 |  | 100m3 | 0.6423 | 5506.77 |  | 3537
37 | 041001001001 | 过公路处开挖回填，拆除、修复 | [项目特征] 1.面层材质、厚度:25cm 厚砼路面拆除、修复 2.管沟土石方开挖:土石方综合 3.管沟包封:C20砼包封 [工作内容] 1.拆除（两侧锯缝）、清理，修复 2.管沟开挖、回填 3.运输 | m | 26 | 164.79 |  | 4284.54
| 借DG0009换 | 拆除水泥混凝土类路面 小型机械拆除(厚度) 无筋 15cm以内 实际厚度(cm):25 |  | 100m2 | 0.1612 | 3742.34 |  | 603.27
| 借DB0261换 | 砼路面设计厚度 20cm 商品砼 实际厚度(cm):25 |  | 100m2 | 0.1612 | 12716.41 |  | 2049.89
| 借DB0278 | 水泥混凝土路面养生 养生 塑料膜 |  | 100m2 | 0.1612 | 224.05 |  | 36.12
| 借DA0023 | 人工挖沟槽土方 深度(m以内) 2 |  | 100m3 | 0.0242 | 7419.24 |  | 179.55
| 借DE0021 | 管道、沟、渠基础 混凝土基础 商品砼 |  | 10m3 | 0.2418 | 5854.7 |  | 1415.67
清单子目表
工程名称：荣昌猪父系选育场改造项目---室内外监控工程 | [6 empty] | 第 14 页 共 15 页
序号 | 编码 | 项目名称 | 项目特征及主要工程内容 | 单位 | 数量 | 综合单价 |  | 综合合价
38 | 040504001001 | 砌筑井（大井） | [项目特征] 1.垫层、基础材质及厚度:C15砼垫层 10cm厚 2.砌筑材料品种、规格、强度等级:内空500*500*500，标砖、M5.0水泥砂浆砌筑 3.勾缝、抹面要求:内外水泥砂浆抹面 4.井盖、井圈材质及规格:600*600复合盖板 [工作内容] 1.垫层铺筑 2.模板制作、安装、拆除 3.混凝土拌和、运输、浇筑、养护 4.砌筑、勾缝、抹面 5.井圈、井盖安装 | 座 | 11 | 635.99 |  | 6995.89
| 借DE1809 | 非定型井垫层 预拌混凝土 |  | 10m3 | 0.0891 | 6045.13 |  | 538.62
| 借DE2165 | 现浇混凝土模板工程 混凝土基础垫层 木模 |  | 100m2 | 0.0396 | 4403.73 |  | 174.39
| 借DE1813换 | 砌筑 砖砌 矩形 换为【干混商品砌筑砂浆M5】 |  | 10m3 | 0.308 | 6673.54 |  | 2055.45
| 借DE1823 | 非定型井勾缝及抹灰(砖墙) 抹灰 井内侧 |  | 100m2 | 0.1375 | 5032.96 |  | 692.03
| 借DE1989 | 井盖、井座、水篦、小型构件安装 检查井 铸铁井盖、井座 |  | 10套 | 1.1 | 3214.01 |  | 3535.41
39 | 040504001002 | 砌筑井（小井） | [项目特征] 1.垫层、基础材质及厚度:C15砼垫层 10cm厚 2.砌筑材料品种、规格、强度等级:内空300*300*400，标砖、M5.0水泥砂浆砌筑 3.勾缝、抹面要求:内外水泥砂浆抹面 4.井盖、井圈材质及规格:300*300复合盖板 [工作内容] 1.垫层铺筑 2.模板制作、安装、拆除 3.混凝土拌和、运输、浇筑、养护 4.砌筑、勾缝、抹面 5.井圈、井盖安装 | 座 | 35 | 356.23 |  | 12468.05
| 借DE1809 | 非定型井垫层 预拌混凝土 |  | 10m3 | 0.0983 | 6045.13 |  | 594.24
| 借DE2165 | 现浇混凝土模板工程 混凝土基础垫层 木模 |  | 100m2 | 0.0742 | 4403.73 |  | 326.76
| 借DE1813换 | 砌筑 砖砌 矩形 换为【干混商品砌筑砂浆M5 |  | 10m3 | 0.322 | 6673.54 |  | 2148.88
清单子目表
工程名称：荣昌猪父系选育场改造项目---室内外监控工程 | [6 empty] | 第 15 页 共 15 页
序号 | 编码 | 项目名称 | 项目特征及主要工程内容 | 单位 | 数量 | 综合单价 |  | 综合合价
】
| 借DE1823 | 非定型井勾缝及抹灰(砖墙) 抹灰 井内侧 |  | 100m2 | 0.168 | 5032.96 |  | 845.54
| 借DE1989 | 井盖、井座、水篦、小型构件安装 检查井 铸铁井盖、井座 |  | 10套 | 3.5 | 2443.45 |  | 8552.08
40 | 040803002001 | 7孔梅花光缆保护管 | [项目特征] 1.名称:7孔梅花光缆保护管 [工作内容] 1.保护管敷设 | m | 1019 | 20.5 |  | 20889.5
| CD0875 | 地下敷设 硬塑(UPVC)管铺设 公称直径(mm以下) 100 |  | 100m | 10.19 | 2049.59 |  | 20885.32
41 | 040803002002 | PVC塑料管（50mm） | [项目特征] 1.名称:PVC塑料管（50mm） [工作内容] 1.保护管敷设 | m | 276 | 10.48 |  | 2892.48
| CD0874 | 地下敷设 硬塑(UPVC)管铺设 公称直径(mm以下) 50 |  | 100m | 2.76 | 1048.43 |  | 2893.67
42 | 030502007001 | 12芯光缆 | [项目特征] 1.名称:12芯光缆 2.敷设方式:地下 [工作内容] 1.敷设 2.标记 3.卡接 | m | 4150 | 6.22 |  | 25813
| CE0156 | 光缆 管内穿放 ≤12芯 |  | 100m | 41.5 | 622.41 |  | 25830.02
43 | 030502014001 | 纤盘 | [项目特征] 1.名称:纤盘 [工作内容] 1.安装 2.测试 | 个 | 5 | 81.7 |  | 408.5
| CE0205 | 光纤连接 熔接法 单模 |  | 个 | 5 | 81.7 |  | 408.5
44 | 030502015001 | 各接入点终端盒 | [项目特征] 1.规格:各接入点终端盒 [工作内容] 1.安装 2.测试 | 个 | 24 | 77.06 |  | 1849.44
| 补充主材012 | 各接入点终端盒 |  | 个 | 24 | 77.06 |  | 1849.44
45 | 040205007001 | 记号标杆 | [项目特征] 1.规格尺寸:60*10 [工作内容] 1.安装 | 个 | 40 | 30.6 |  | 1224
| 借DB0394 | 记号标杆 |  | 只 | 40 | 30.6 |  | 1224

## 人材机价差表
人材机价差表
工程名称：荣昌猪父系选育场配套工程改造项目弱电 | [7 empty] | 第 1 页 共 2 页
序号 | 编码 | 材料名称 | 规格 | 单位 | 数量 | 预算价(元) | 市场价(元) |  | 价差(元) | 价差合计(元) | 备注
1 | 000300040 | 土石方综合工 |  | 工日 | 122.1911 | 100 | 109 |  | 9 | 1099.72
2 | 000300050 | 木工综合工 |  | 工日 | 1.598 | 125 | 132 |  | 7 | 11.19
3 | 000300060 | 模板综合工 |  | 工日 | 6.8265 | 120 | 126 |  | 6 | 40.96
4 | 000300080 | 混凝土综合工 |  | 工日 | 2.4343 | 115 | 121 |  | 6 | 14.61
5 | 000500040 | 电工综合工 |  | 工日 | 121.1679 | 125 | 130 |  | 5 | 605.84
6 | 000500060 | 智能化综合工 |  | 工日 | 330.5505 | 135 | 140 |  | 5 | 1652.75
7 | 000700010 | 市政综合工 |  | 工日 | 39.5274 | 115 | 120 |  | 5 | 197.64
8 | 000700030 | 筑路综合工 |  | 工日 | 0.0742 | 115 | 120 |  | 5 | 0.37
9 | 010302250 | 镀锌铁丝 | φ0.7~0.9 | kg | 0.0205 | 3.08 | 5.15 |  | 2.07 | 0.04
10 | 010302300@1 | 镀锌铁丝 | φ1.2~2.2 | kg | 9.08 | 3.08 | 5.15 |  | 2.07 | 18.8
11 | 032130010 | 铁件 | 综合 | kg | 1.4245 | 3.68 | 3.5 |  | -0.18 | -0.26
12 | 040300150 | 中砂 |  | m3 | 2.59 | 134.87 | 156.8 |  | 21.93 | 56.8
13 | 041300010 | 标准砖 | 240×115×53 | 千块 | 3.4329 | 422.33 | 388 |  | -34.33 | -117.85
14 | 050303800 | 木材 | 锯材 | m3 | 0.1702 | 1547.01 | 1540 |  | -7.01 | -1.19
15 | 133100700 | 石油沥青 | 30# | kg | 0.5561 | 2.56 | 3.98 |  | 1.42 | 0.79
16 | 213100710@1 | 室内AP罩 |  | 个 | 47.47 | 17.09 | 60 |  | 42.91 | 2036.94
17 | 280303900 | 塑料软铜绝缘导线 | BVR-6mm2 | m | 26.52 | 2.85 | 4.15 |  | 1.3 | 34.48
18 | 280304800 | 铜芯聚氯乙烯绝缘导线 | BV-2.5mm2 | m | 7.32 | 1.2 | 1.78 |  | 0.58 | 4.25
19 | 280305100 | 铜芯聚氯乙烯绝缘导线 | BV-6mm2 | m | 54.46 | 2.74 | 4.05 |  | 1.31 | 71.34
20 | 280305200 | 铜芯聚氯乙烯绝缘导线 | BV-16mm2 | m | 42.42 | 7.61 | 11.28 |  | 3.67 | 155.68
21 | 341100100 | 水 |  | m3 | 14.0283 | 4.42 | 3.98 |  | -0.44 | -6.17
22 | 341100400 | 电 |  | kW·h | 1.8478 | 0.7 | 0.94 |  | 0.24 | 0.44
23 | 341300300@1 | 记号标杆 |  | 块 | 40 | 4.62 | 14.62 |  | 10 | 400
24 | 350100011 | 复合模板 |  | m2 | 5.475 | 23.93 | 37.17 |  | 13.24 | 72.49
25 | 35010003 | 木模板 |  | m3 | 0.111 | 1581.2 | 1540 |  | -41.2 | -4.57
人材机价差表
工程名称：荣昌猪父系选育场配套工程改造项目弱电 | [7 empty] | 第 2 页 共 2 页
序号 | 编码 | 材料名称 | 规格 | 单位 | 数量 | 预算价(元) | 市场价(元) |  | 价差(元) | 价差合计(元) | 备注
0
26 | 360102300@1 | 600*600复合盖板井盖、井座 |  | 套 | 11 | 444.44 | 190 |  | -254.44 | -2798.84
27 | 360102300@2 | 300*300复合盖板井盖、井座 |  | 套 | 35 | 444.44 | 120 |  | -324.44 | -11355.4
28 | 840201030 | 预拌混凝土C15 |  | m3 | 1.9021 | 247.57 | 369 |  | 121.43 | 230.97
29 | 840201140@1 | 商品砼 | C30 | m3 | 5.5062 | 266.99 | 388 |  | 121.01 | 666.31
30 | 840201160 | 商品砼 | C20 | m3 | 2.4543 | 247.57 | 369 |  | 121.43 | 298.03
31 | 850301010 | 干混商品砌筑砂浆M5 |  | t | 2.4482 | 228.16 | 240.31 |  | 12.15 | 29.75
32 | 850301030 | 干混商品抹灰砂浆M10 |  | t | 1.1291 | 271.84 | 243.36 |  | -28.48 | -32.16
33 | 850301090 | 干混商品砌筑砂浆M10 |  | t | 2.2241 | 252 | 225.66 |  | -26.34 | -58.58
34 | CY | 柴油 |  | kg | 228.1981 | 5.64 | 8.15 |  | 2.51 | 572.78
35 | DIAN | 电 |  | kW·h | 536.5202 | 0.7 | 0.92 |  | 0.22 | 118.03
36 | JSRG | 机上人工 |  | 工日 | 10.727 | 120 | 126 |  | 6 | 64.36
37 | QY | 汽油 |  | kg | 7.1344 | 6.75 | 9.47 |  | 2.72 | 19.41
| 合 计 | [8 empty] | -5900.25

## 未计价材料表
未计价材料表
工程名称:荣昌猪父系选育场配套工程改造项目弱电 | [5 empty] | 第 1 页 共 1 页
序号 | 材料名称 | 数量 | 单位 | 市场价 | 市场价合价 |  | 备注
1 | 7孔梅花光缆保护管 | 1049.57 | m | 12.04 | 12636.82
2 | PVC塑料管（50mm） | 284.28 | m | 4.35 | 1236.62
3 | PVC管材 | 773.8 | m | 1.91 | 1477.96
4 | PVC管材 | 1632.4 | m | 1.38 | 2252.71
5 | 光模块 | 24.24 | 个 | 200 | 4848
6 | 插板 | 24.48 | 套 | 4.5 | 110.16
7 | 六类非屏蔽网线 | 1417.5 | m | 0.92 | 1304.1
8 | 超五类非屏蔽网线 | 5549.25 | m | 0.5 | 2774.63
9 | RVV2*2.5平方电源线 | 1328.4 | m | 4.71 | 6256.76
10 | 12芯光缆 | 4233 | m | 3 | 12699
11 | 明装网口面板 | 15.15 | 个 | 21.19 | 321.03
12 | 10米不锈钢全景球机立杆 | 1 | 根 | 1000 | 1000
13 | 4米铁艺监控立杆 | 10 | 根 | 500 | 5000
14 | 室外防水不锈钢300*400电源箱 | 11 | 套 | 120 | 1320
15 | 纤盘 | 5.05 | 个 | 30 | 151.5
16 | ODF盘（96芯满配FC） | 2.02 | 个 | 550 | 1111
17 | 总机柜 48U | 1 | 台 | 1550 | 1550
18 | 机柜12U | 13 | 台 | 1300 | 16900
19 | 室外AP天线 | 2 | 根 | 160 | 320
20 | 交换机电源 | 11 | 台 | 160 | 1760
21 | 球机支架 | 10 | 套 | 55 | 550
22 | 无线AP | 47 | 台 | 650 | 30550
23 | 室外AP | 1 | 台 | 2300 | 2300
24 | 枪机支架 | 63 | 套 | 25 | 1575
25 | 水晶头 | 428 | 个 | 1.6 | 684.8
26 | 交换机 | 11 | 台 | 450 | 4950
27 | POE交换机 | 11 | 套 | 2000 | 22000
28 | POE交换机（三层交换机） | 1 | 套 | 3500 | 3500
29 | 光交换机 | 1 | 套 | 2400 | 2400
30 | 网络硬盘录像机 | 1 | 台 | 13000 | 13000
31 | 光纤跳线 | 96 | 条 | 13 | 1248
32 | 球形摄像机 | 10 | 台 | 2000 | 20000
33 | 半球形摄像机 | 78 | 台 | 280 | 21840
34 | PDU电源 | 14 | 台 | 200 | 2800
35 | 枪型摄像机 | 63 | 台 | 200 | 12600
36 | 各接入点终端盒 | 24 | 个 | 70 | 1680
37 | 监控级硬盘（10T企业盘） | 24 | 台 | 850 | 20400
| 合 计 |  |  |  | 237108.09