## Sheet1 (2)
西部(重庆)科学城研究院平台建设形象标识安装工程（第二次）
序号 | 名称 |  | 规划位置 | 规格（mm） | 材质工艺 | 参考图例 | 单位 | 数量 | 单价（元） | 金额（元） | 备注
1 | 楼顶发光字 |  | 楼顶 | 字高1000mm 22字 | 1、规格：屋顶墙体高度1400mm，logo直径1000mm、1个，最大文字高1000mm*宽1000mm、21个字； 2、制作工艺：1.5mm厚不锈钢板折边喷蓝色烤漆+4mm厚合资亚克力蓝白板雕刻面板（logo面板为4mm厚合资亚克力板UV喷印）+防水型LED灯珠板+15mm厚PVC板雕刻底板；结构胶+螺钉固定在墙面。 3、配件：4mm2BV铜芯线主电源线和1.5mm2BV铜芯线辅电源线、20mmPC护导管、功率匹配数量的变压器。 |  | 套 | 1 | 38400 | 38400 | 需高空作业
2 | 企业形象墙 |  | 4F | 2800*7600mm | 形象墙规格：高2800mm*宽7600mm 1、深蓝色造型部分规格为高2.8m，宽1m，厚8cm，浅蓝色部分厚6cm，采用1.2mm厚镀锌板焊接烤漆，背部回边5cm，无需全封闭焊接。 2、深蓝色发光部分为LED灯条＋3mm乳白色亚克力板，先在墙体安装LED灯（1.5mm2BV铜芯线连接至照明电源线），再安装箱体。 3、浅蓝色部分为10mm厚乳白亚克力板+镀锌板盒子组合，内置LED灯发光（1.5mm2BV铜芯线连接至照明电源线）。 4、地图部分2800*6300mm，为瑄绒墙布喷印、腻子膏找平墙面后糯米胶粘贴。 5、logo高40cm、“国家生猪技术创新中心”高25cm、10个字，“西部（重庆）科学城研究院”高35cm、11个字。全部不发光。为10+3mm亚克力激光雕刻成型。 |  | 套 | 1 | 24033 | 24033
3 | 展示墙 |  | 3F展厅 | 2800*6400mm | 展示墙规格：2800*6400mm 1、深蓝色造型部分采用1.2mm厚镀锌板封闭焊接边框，边框厚度为6cm，烤漆。 2、企业照片造型部分箱体厚度为8cm，烤漆，企业照片部分和文字，凸出厚度2cm边框，边框组装3mm厚透明亚克力，内容高清写真，箱体四周螺丝固定，本箱体规格为长2m，高1.45m，中间照片和文字部分规格为长1.2*0.6m、1.5*0.5m。箱体上下激光直径5mm筛子孔，LED透光。（1.5mm2BV铜芯线连接至照明电源线） 3、入驻企业名称为12块50cm*30cm*2mm的镀锌板烤漆+磁片UV喷印内容。 4、“入驻企业、产业定位”8个文字高度15cm、英文41个高4.5cm、箭头6个高7.2cm、分隔线为长1.5m宽1.5cm2条，“国家生猪”等中文高为6cm，全部采用10＋3mm厚亚克力激光雕刻后与墙体粘贴。 5、“打造国家平台”等文字12个文字高度25cm，“国际生猪技术创新中心”等文字45个字高6.5cm，为5+3mm亚克力激光雕刻。 6、线条2.9m*0.5m*2组为10+3mm亚克力雕刻后现场安装。 |  | 套 | 1 | 18000 | 18000
4 | 形象墙广告屏 |  | 3F展厅 | 86寸 | 86寸红外触摸屏会议机（内置一体式），windows及安卓双系统，windows系统配置，处理器需≥12代i5，内存及硬盘需≥8G+125G，安卓系统配置需≥4G+32G，内置摄像头需≥4000万像素，列麦克风阵列需≥8，分辨率4K，带WIFI，附件包括智能笔、智能笔充电线、同屏器、书写笔、遥控器、电池、膨胀螺丝、U 盘、说明书、合格证/保修卡等。 | / | 台 | 1 | 24000 | 24000
5 | 企业荣誉墙 |  | 3F大会议室 | 2800*4760mm | 红色板块2800*1300mm为双层20mmPVC板喷漆、木纹板为双层20mmPVC板+3mm亚克力板UV喷印，红色面文字板块800*1000mm为5+3mm亚克力激光雕刻，“SINOPIG"字高35cm为10+3亚克力板雕刻，奖牌托板为3层20mmPVC板雕刻，面加5mm亚克力UV喷印。（无发光） |  | 套 | 1 | 14239 | 14239 | 不含奖牌和证书牌
6 | 战略规划墙 |  | 4F | 2800*5800mm | 墙面规格：2800*5800mm 1、采用1.2mm厚镀锌板焊接造型烤漆。为体现层次感，深蓝色部分厚度为6cm，浅蓝色部分厚度为4cm，logo白色部分87*150cm厚度为2cm。 2、灯箱部分采用1.2m×60cm*2cm超薄发光灯箱三个，内容高清灯片写真，后续可更新内容。 （1.5mm2“鸽牌”铜芯线连接至照明电源线） 3、logo58*48cm、战略规划部分高17cm、箭头高5.3cm、运筹帷幄智胜未来字高18cm、分割线，全部采用5+3mm亚克力激光雕刻后粘贴。 |  | 套 | 1 | 15636 | 15636
7 | 公示墙 |  | 3F/4F | 1600*3200mm | 1、边框为20mmPVC板雕刻喷漆 2、中间底板1.2m*（0.65+1.45+0.65）m为15mmPVC板喷印+A4亚克力插盒18个。 3、文字高10cm*3个+8cm*10个，为5+3亚克力激光雕刻。 |  | 套 | 2 | 3400 | 6800
8 | 企业风采墙 |  | 3F/4F | 2800*7600mm | 墙面规格：2800*7600mm 1、采用1.2mm厚镀锌板焊接造型烤漆。为体现层次感，深蓝色部分厚度为6cm，浅蓝色部分厚度为4cm，logo白色部分1.1*1.1m厚度为2cm。 2、照片32*45cm*3cm厚10个为镀锌板焊制盒子烤漆，照片为磁片喷印，后续可更新内容。 3、logo高80cm、标题文字高12cm8个、分割线板块1*2.4m*2组，全部采用5+3mm亚克力激光雕刻粘贴。 |  | 套 | 2 | 16400 | 32800 | 可替换磁贴
9 | 党建文化墙 |  | 3F会议室1 | 文化墙1规格：1800*9200mm 文化墙2规格：2800*8200mm | 墙面1规格：2800*9820mm，文化墙规格：1800*9200mm 1、主标题板块：文字平均高30cm，小板块55*80cm，为10+3亚克力雕刻 2、红色板块底板高1.8m*宽（1.28+1+1.28+1+0.44*4）m，为15mmPVC板雕刻喷漆，内容为3mm亚克力板UV喷印。 3、”清正廉明“字高25cm4个文字为5+3mm亚克力激光雕刻；（无发光） 墙面2规格：2800*9820mm（含门）、文化墙规格：2800*8200mm 1、底板和长城为20mmPVC板雕刻喷漆 2、内容版面为5mm亚克力板UV喷印 3、党徽高23cm为5+3mm亚克力雕刻 （无发光） |  | 套 | 1 | 24028 | 24028
10 | 展厅 |  | 3F | 四周展台长22m 中间展台4*2*1.2m | 四周展台规格：长（11.6m+10.4m）*宽0.4m*高（0.15~0.3m） 中间展台规格：长4m*宽2m*高0.8m+长3m*宽1m*高0.4m 用40*20mm镀锌管焊制内骨架（矩管间距50cm）、1.2mm厚镀锌板折板包面精焊烤漆，四周展台用螺钉固定。 |  | 套 | 1 | 26500 | 26500 | 包含展柜
11 | 物料制作 | 抽拉门牌 | \ | 120*280mm 88*280mm | 2mm瓷白亚克力底板+2mm瓷白亚克力UV喷印上下卡片+3mm亚克力条粘贴卡槽式插牌 2mm瓷白亚克力雕刻UV喷印，方便随时更换 |  | 套 | 168 | 42 | 7056
12 |  | 实验室提示标语（操作规范） | \ | 400*700mm | 户外写真裱超卡板+塑料边条 |  | 套 | 70 | 65 | 4550 | 包含边框
13 |  | 入驻企业展示灯箱 | \ | 800*1200mm | 6cm铝合金框卡布灯箱（内置LED灯、5mmPVC底板、软膜精喷）。打线槽、1.5mm2BV铜芯线连接至照明电源线，恢复墙面。 |  | 套 | 70 | 450 | 31500 | 可调光、智能控制、包含软膜
14 |  | 吊顶指示牌 | \ | 300*750mm | 10mm亚克力底板+双面5mm亚克力板UV喷印+双面亚克力插盒+2mm亚克力UV喷印（名称），吊链吊装 |  | 套 | 7 | 215 | 1505
15 |  | 电梯间指示牌 | \ | 1600*1200mm | 1.2mm镀锌板背折边2cm烤漆、丝印 强磁片UV喷印单位名称，方便随时更换 |  | 套 | 2 | 1530 | 3060 | 发光字
16 |  | 楼梯间指示牌 | \ |  |  |  | 套 | 2 | 1530 | 3060
17 |  | 入驻企业门牌（大） | \ | 300*600mm | 20mmPVC底板+5mm亚克力喷印上下板块 |  | 套 | 10 | 68 | 680
18 |  | 1F电梯口指示牌 | \ | 1600*1200mm | 1.2mm镀锌板背折边2cm烤漆、丝印 强磁片UV喷印单位名称，方便随时更换 |  | 套 | 2 | 1530 | 3060
合计 | [9 empty] | 278907
说明：本项目为全费用综合单价，包括人工费、材料费（设备费）、机械费、采保费、运输费、上下车费、安装费、调试费、管理费、规费、安全文明施工费、利润及税金等全部费用。